## 明细表
采购明细表
项目名称：神华宁煤集团宁东中心区B区员工餐厅文化活动中心设备设施采购
序号 | 产品名称品牌 | 规格型号尺寸 | 单位 | 数量 | 图片 | 技术参数 | 备注
一 | 健身器材类
1 | 商用跑步机 | 2190*960*1580 （mm） | 台 | 4 |  | 跑台尺寸：580*1570（mm） 净重：198KG 毛重：266KG 最大使用者重量：180KG 颜色：香槟灰闪银 ★马达峰值：6.0HP 跑带：T2.2mm/2.4免维护跑带 滚筒：100mm 速度范围：1.5-20km/h ★仪表显示：卡路里、心率、时间、里程、扬升、速度 ★马达：AC3.0HP 交流/直流：AC交流 ★跑板：T25mm 扬升范围：-3~15% 减震系统：全跑台多重减震 屏幕尺寸：红光LED六窗双频显示 扶手：PU扶手/可选配HIPS扶手
2 | 三人站多功能综合训练机 | 2050x1600x2100(mm) | 台 | 1 |  | ★主要功能：扩胸、推胸、高拉、低拉、健步、双杠、悬垂举腿、腿部前曲伸、左右摆腰等 一组72KG的配重，防震,性能稳定 作用肌肉： 胸大肌、三角肌、斜方肌、肱二头肌、臂桡肌、肱三头肌、背阔肌、腿部肌群、腿部肌群、臂大肌等。 1组包胶片，每组72KG，包胶配重足重，防震，单双杠与踏步机，扭腰功能结合一起
3 | 二层哑铃架 | 2365*680*885(mm) | 台 | 1 |  | 颜色：黑色 规格：主弯管平椭120*40*t2.0 主要训练功能：放置哑铃 ★包含包胶哑铃10付 （2.5KG、5KG、7.5KG、10KG、12.5KG、15KG、17.5KG、20KG、22.5KG、25KG）
4 | 动感单车 | 19.5英寸LED智能触摸屏 | 台 | 4 |  | 屏幕：19.5英寸LED智能触摸屏 颜色：白色或者黑色 屏幕与传感系统连接方式：有线 软件支持版本：安卓4.4以上、蓝牙4.0 刹车系统：磁控刹车系统，无需接触飞轮，不会产生摩擦，仅依靠磁力改变阻力，零噪音、零损耗，并且安全系数比机械的阻力系统高 阻力系统：无极阻力调节，装置摒弃传统的旋钮式结构，采用扳动式推拉杆设计，可自由切换0-100的阻力值，让运动数据更精准。 传动方式：皮带，传动皮带经过300小时持续高强度疲劳测试不变形、不偏移、不断裂，让骑行顺滑无声。 器材承重：≥150kg 器材重量：≥50kg 采用ISIS铬钼合金至少十键以上的轴心键部件的使用寿命 车架铝合金烤漆车架结合全包裹车身设计：防汗、防锈、防腐蚀，延长使用寿命 脚踏系统：采用了SPD/脚踏传输系统，双系统同时适用于专业山地骑行鞋及普通运动鞋，满足不同专业级别用户的需求。 飞轮：飞轮在保护罩内运行，运动时不会将衣物卷入或伤害到人员； 功率：采用医用级功率采集芯片，实现功率数据采集+/-3%的误差精准度； 智能系统：实时显示卡路里，速度，里程，功率，踏频等数值； 直播：每日均有直播的动感单车课程； 运动记录储存：可记录运动次数，总里程，总时常，卡路里总消耗等均有记录，可查询每周的训练累计数据，更合理的把握整体的运动和理性。 座垫调节方式：秒提式座垫升降结构，单手即能调节座垫高度；车把高度同样可调，清晰的刻度显示让位置更准确
5 | 台球桌 | 2830*1540*850MM | 台 | 2 |  | 精品国优实木框架，自然纹理，时尚永恒。外观设计经典流畅，尊贵而又不显雍容。4MC厚天然白石板，9133台尼，台湾右林胶边，三轨滑到，一字钢库，标准线网，球一幅，球杆四支，短架杆一支，三角框，架杆一个，巧克粉12粒，杆头一盒。
二 | 电子阅览室用品
1 | 电脑 | 一体机 | 台 | 20 |  | ★要求使用一体机台式电脑; ★处理器：英特尔2.5Ghz以上,正版Windows 10操作系统 /硬盘：1T 7200转硬盘/显示器：21.5寸.机器内置：摄像头、扬声器、麦克风、无线网卡、HDMI、USB3.0；4G DDR4内存;★1920*1080分辨率高清显示器
2 | 塔式服务器 | E5-2603/4G/1T | 套 | 1 |  | ★5U塔式服务器;至强E5-2603 v4 1.7GHz ，六核六线程设计，英特尔C610系列；★电源：450W。内存：8GB DDR4，内置12个内存插槽，通过组建双路系统可最高支持96GB DDR4扩展；体系结构：最高2133MHZ DDR4 DIMM。存储方面，支持SATA，标配1TB SATA硬盘。支持热插拔，配备有DVD，提供有双端口千兆网卡。支持多种系统：windows server 2008/2012/REDHAT;SUSE LINUX/VMWARE ESX/ESXI;
三 | 电子屏音响设备
1 | P2.5室内全彩色显示屏 | 6.6X3.71米 | ㎡ | 28 |  | 屏体净面积：6.6M*3.71M 整屏面积：7.4*3.8（含包边尺寸）屏体厚度：≤60mm 亮度：每平方亮度≥3500cd 最佳视角：140度左右 最大角度：≤170度左右 驱动方式：1/32恒流驱动， 灰度等级：RGB各1024级，校正后16K级 显示颜色： 16.7M色 最佳视距：大于等于1米 换帧频率: 60HZ 刷新频率: 480HZ ¦¦ 200HZ（根据数据扫描板数量不同而定） 视频输入方式： Video及S-video，VGA，DVI 传送距离（控制计算机到显示屏）：超5类网线100m或单模光纤15km；多模光纤传输500M内 平均无故障时间：>10000小时 屏幕寿命：10万小时 连续工作时间：>24小时 ★平整度：任意相邻像素间≤0.5mm；模块拼接间隙<1mm； 色彩均匀性：波长误差小于2.5nm 亮度均匀性：误差小于10% 开关电源：5V/40A中 盲点率：≤万分之一且无连续失控点 图像切换：VGA同步同帧
2 | 投影仪 | 5200流明1080P高清投影仪 | 台 | 2 |  | 投影技术 LCD 技术类型及规格 有效的显示尺寸:0.79"(20.1mm)*3,BrightEra无机液晶板 亮度 5200（流明） 标准分辨率 1024x768 对比度 3000：1 投影规格：： 投影镜头 变焦:手动(约1.5倍),聚焦:手动,镜头位移:手动,纵向:+/- 3.3% 横向:+/-2.5% 投影比例:1.32-1.91 ★投影画面尺寸 40"to 300"英寸 屏幕宽高比例 4:3/16:9 输入端子 输入A RGB/Y PB PR 输入接口:迷你型 D-sub 15芯(雌头) 输入B RGB 输入接口:迷你型 D-sub 15芯(雌头) 输入C HDMI 输入接口:HDMI 19-芯,支持HDCP S视频输入 S视频输入接口:迷你型DIN-4芯 视频输入 输出端子 输出 监视器输出接口*6*7:迷你型D-sub 15芯(雌头) 控制信号输入/输出 LAN接口:RJ-45,10BASE-T/100BASE-TX 色彩 1677万 调整功能 纵向最大+/-30度;横向最大+/-20度 有效扫描频段 横向:19kHz to 92kHz,纵向:48Hz to 92Hz ：：电气规格：： 电源 AC 100 to 240V,3.6A to 1.4A, 50/60H 功耗 376（W） ：：安规及兼容性：： ★计算机兼容性 计算机信号输入:最大显示分辨率UXGA:1600 x1200 面板显示分辨率:1024X768 ★视频信号方式 视频信号输入:NTSC,PAL,SECAM,480/60i,480/60p,576/50i,576/50p,720/50p,720/60p,1080/50i,1080/60i 菜单语言 23种 ：：配件：： 灯泡 高压汞灯泡280W 灯泡寿命 3000小时(灯泡模式:高)/4000小时(灯泡模式:标准) 标准配件 遥控器:RM-PJ7, 电池(CR2025)(1),电源线(1),D-sub 15芯数据线(1), 镜头盖(1),保修卡(1),使用说明(1),安全手册(1),维修站清单(1) ：：外观参数：： 重量 5.6（kg） 长度 406 x 122.3 x 330.5（mm） 宽度 406（mm） 高度 122.3（mm）
3 | 200寸投影幕布 | 200寸高清玻纤投影电动幕布 | 台 | 2 |  | 200寸高清玻纤投影电动幕布
4 | 计算机（控制电脑） |  | 台 | 1 |  | ★处理器 第四代智能英特尔® 酷睿™ i3处理器，芯片组 英特尔®H81芯片组 ，标配显示器 21.5英寸HD ，内存 4GB， 硬盘/硬盘类型 1TB /SATA硬盘 ，硬盘转速 7200rpm ，显卡 NVIDIA® GeForce GT620 ，显存 1GB独立显存
四 | 监控系统设备
1 | 监控监视器 | 46寸 | 台 | 2 |  | 46寸监控监视器
五 | 音响系统设备
1 | 全场主扩声音箱 |  | 只 | 2 |  | ★可扩展为有源带DSP处理音箱，扩展后有源音箱应具有2通道D类数字功率放大模块，具有多通道DSP处理模块选择，扩展后带DSP处理功率放大模块物理连接以及DSP处理软件应具有以下端口、标识及功能： （一）接线板满足 1. ★ 1个平衡式XLR卡侬音频输入端口、1个平衡式卡侬音频输出端口； 2. 1个RS485/AES/EBU网络输入端口、1个RS485/AES/EBU网络输出端口（可通过1条网线1个RS485/AES/EBU端口同时传输对DSP处理的控制信号和数字音频信号）； 3.1个交流电源输入带锁止端口、1个交流电源输出带锁止端口； （二） 扩展后带DSP处理功率放大模块软件具有以下功能： 1. DSP处理软件带有简体中文、繁体中文、英文3种语言友好操作界面； 2. 可选择2进2出、2进4出、1进3出、4进8出、8进8出处理单元； 3. 选定的DSP处理单元可对输入、输出参数单独细化调节； 4. 输入模式可选择：模拟信号、数字信号、正弦波、粉红噪声、白噪声； 5. DSP有30个用户存档，并可随用户设定任意一个存档为开机档； 6. 软件可切换网络版调节整个扩声系统有源DSP处理音箱，也可切换为单机版对单一音箱进行参数调节； ★为保证有源模块的真实性，投标人须提供模块硬件及软件的截图并加盖生产厂家公章。 ★类型：全音域三路音箱（两分频） 频率响应：40Hz－20KHz(-3dB) 灵敏度：101dB 1.0w/1m 声压级：130dB（连续）.137dB（峰值） 阻抗：4 Ohm 额定功率：1000W 峰值功率：4000W 单元配置：LOW:2×15''（Φ75mm进口音圈） HI:1×1''（Φ44mm进口定制钕磁单元） 分频点：2.0KHz 覆盖角度：90°（H）×60°（V） 产品尺寸：512(宽) ×473(深) ×1134(高) mm 重量：50.5kg 连接插座：2 Neutrik NL4MP 吊挂硬件：M8 Rigging point
2 | 辅助扩声音箱 |  | 只 | 8 |  | ★为保证设备兼容性与一致性，投标产品必须与主扩音箱同一品牌。 类型：全音域两路音箱（两分频） 频率响应：35Hz-20KHz(-3dB) 灵敏度：99dB 1.0w/1m 声压级：125dB(连续).131dB（峰值） 标称阻抗：8 Ohm 额定功率：350W 峰值功率：1400W 分频点： 2KHz 单元配置：LOW:1×12‘’（Φ65mm音圈） HI:1×1‘’（Φ44mm进口音圈，新材料T铁） 覆盖角度：80°(H)×50°(V) 产品尺寸：378（宽）×363（深）×590（高）mm 重量：20.45kg 连接插座：2 Neutrik NL4MP 吊挂硬件：M8 Rigging point
3 | 全场主扩声音箱功率放大器 |  | 台 | 1 |  | ★为保证设备兼容性与一致性，投标产品必须与主扩音箱同一品牌，投标人须提供国家强制性认证证书（CCC认证证书）； 额定输出功率：8Ω立体声1000W×2 额定输出功率：4Ω立体声1500W×2 信噪比:>105dB 输入灵敏度：0.775V、1V 输出电路: AB 类 转换速率：65V/us 总诣波失真（1K Hz PO=1W）:<0.05% 通道分离道(1K Hz 8Ω)：>-60 dB 频率响应范围:20-20kHz, ±0.3dB 阻尼系数(1K Hz 8Ω) :>600 输入阻抗：平衡20K 欧姆，非平衡10K欧姆 输入连接方式(各通道): 母卡侬、LINK公卡侬 输出连接方式(各通道): 四芯音箱方座, 凤凰端子 ★电源输出：功放内置6路220V电源时序输出插座，解决其他音频设备供电需求 远程控制：功放具有远程控制端口，可与本品牌中音频矩阵处理器及其他设备联动通讯，实现有线和无线远程控制该功放和内置电源时序输出的开关机 保护功能：短路、限幅、直流、过热、过载、软启动 LED及LCD指示：保护灯，限幅灯，信号指示灯，电源指示灯。 LCD显示工作温度、日期、时间、工作电压 面板具有2个日期时间参数设置按钮 冷却：温控变速风扇，穿过散热片，从前至后通风散热 尺寸：485mm×438mm×88mm 净重：22.9kg
4 | 辅助扩声音箱功率放大器 |  | 台 | 2 |  | ★为保证设备兼容性与一致性，投标产品必须与主扩音箱同一品牌，投标人须提供国家强制性认证证书（CCC认证证书）； 额定输出功率：8Ω立体声500W×4 额定输出功率：4Ω立体声750W×4 额定输出功率：8Ω桥接1500W×2 信噪比:>105dB 输入灵敏度：0.775V、1V 输出电路: AB 类 转换速率：45V/us 总诣波失真（1K Hz PO=1W）:<0.05% 通道分离道(1K Hz 8Ω)：>-60 dB 频率响应范围:20-20kHz, ±0.3dB 阻尼系数(1K Hz 8Ω) :>400 输入阻抗：平衡20K 欧姆，非平衡10K欧姆 输入连接方式(各通道): 母卡侬、LINK公卡侬 输出连接方式(各通道): 四芯音箱方座, 凤凰端子 ★电源输出：功放内置4路220V电源时序输出插座，解决其他音频设备供电需求 远程控制：功放具有远程控制端口，可与音频矩阵处理器及其他设备联动通讯，实现有线和无线远程控制该功放和内置电源时序输出的开关机 保护功能：短路、限幅、直流、过热、过载、软启动 LED及LCD指示：保护灯，限幅灯，信号指示灯，电源指示灯。 ★LCD显示工作温度、日期、时间、工作电压 面板具有2个日期时间参数设置按钮 冷却：温控变速风扇，穿过散热片，从前至后通风散热 尺寸：485mm×438mm×88mm 净重：23.91kg
5 | 模拟调音台 |  | 台 | 1 |  | ★为保证设备兼容性与一致性，投标产品必须与主扩音箱同一品牌，投标人须提供国家强制性认证证书（CCC认证证书）； ★投标人在投标时需提供投标产品厂家或总代理商的授权书及售后服务承诺(加盖厂商鲜章); 输入：16路线路输入，其中10路单声道输入，4组立体声输入，1组2TR输入 输出：立体声主输出L、R；编组×4；一组MONITOR控制室立体声监听输出；一路立体声监听耳机输出；辅助AUX×3，具有三路辅助发送接口，以及一路立体声辅助返回接口 具备分离开关的录音机输入/输出，将讯号发送到控制室和主混音输出 效果器：内置24BT高精度数字DSP效果 幻象供电：每路带单独48V幻象供电开关 衰减器行程：日本原装ALPS 60mm 高精度衰减器推子 具有脚踏开关输入输出接口 最大电压增益：≥ 60 dB 最大线路增益：≥ 25 dB 额定增益： 线路24 dB 话筒62 dB 等效输入噪声源电动势： ≤ －126 dBu 剩余噪声输出电压： ≤ －82 dBu 频率响应： 20 Hz～20 kHz ± 0.5 dB 总谐波失真： ≤ 0.05 % 通道间串音衰减：≥ 80 dB 通道间增益差： ≤ 0.5 dB 通道间相位差： ≤ 0.1° 输入阻抗： 线路输入:11 KΩ 话筒输入：2.4 KΩ 输入过载电压： 17 dBu 输出源阻抗： ≤ 75 Ω 输出最大电平： 20 dBu 整机功耗： ≤ 20 W 尺寸：520(宽)×445(深)×40(前高)×100(后高)mm 重量：8.32kg
6 | 数字音频处理器 |  | 台 | 1 |  | ★为保证设备兼容性与一致性，投标产品必须与调音台同一品牌，投标人须提供国家强制性认证证书（CCC认证证书）； 96kHz采样率、32位SHARC DSP处理器、24-bit AD/DA转换； 2路平衡输入、4路平衡输出； 中、英文双语软件，人性化直观操作界面； 输入处理部分包含增益、静音、LINK、高切、低切、噪声门、 8个参量均衡、相位、延时等处理单元； 输出处理部分包含分频、9个参量均衡、增益、静音、压缩/限幅器、相位、延时、LINK等处理单元； 所有输入输出之间可以自由进行矩阵式分配； 所有输入、输出参量均衡的频点、增益和带宽可调，其中增益步距为0.1dB，类型可选择：Peak（参量均衡）、H-shelf（高架滤波）、L-shelf（低架滤波）、Low cut（低切滤波）、High cut（高切滤波）、llpass1（移相1阶）、llpass2（移相2阶），另外均衡频谱区可直观显示均衡、移相曲线以及设置的参数； 所有高切、低切滤波器、分频器的类型可选择：Butterworth、Linkwitz-Riley、Bessel，斜率在 -6dB/Oct至-48dB/Oct可选； 所有压缩/限幅器的阀值、比率、启动时间、恢复时间连续可调，噪声门的阀值、启动时间、恢复时间、 保持时间连续可调； 所有输入输出的参数可以连动调节，输入通道和输出通道名称均可修改； 所有延时模块都具有高达682ms的延时时间，步距0.021ms； 任意通道之间参数设置可以自由复制，内置测试信号发生器（包括粉红噪声、白噪声、正弦波信号）； 面板输入输出配有5段高精度电平指示灯，按键指引灯操作，具有密码保护功能； 30个用户预设，1个出厂预设，整机参数和单个预设文件都可以单独储存和调用。PC操作软件一键式联机，使用户的操作更方便快捷； ★可以通过USB和RS232端口进行控制，可接受外部第三方设备控制（中控），软件上带有RS-232通讯协议控制代码，通过RS485方式可以实现远程多达255台设备的级联控制。 尺寸：482（宽）×203（深）×43（高）mm 重量：2.3kg
7 | 无线鹅颈话筒 （一拖八） |  | 套 | 1 |  | ★为保证设备兼容性与一致性，投标产品必须与调音台同一品牌，投标人须提供国家强制性认证证书（CCC认证证书）； ★使用UHF550-980MHz频段，应用PLL频率合成锁相环技术，频率可调，发射功率可调，避免干扰频率 集成中央处理器CPU的总线控制，配合数字液晶界面显示，操作自如，性能出众。 采用多级窄带高频及中频选频滤波，充分消除干扰信号。 采用音频压缩一扩展技术，噪音大大减少，动态范围加大。 设有回输啸叫抑制减弱功能，能有效减少回输啸叫。 接收机采用多级高频放大，具有极高的灵敏度。 多重噪音监测电路，特设单音锁定TONE-LOCK系统，使之具有无与伦比的抗干扰特性。 选用极佳晶片及优质零部件，使本机音质极为出色。 空阔最大使用范围100米以上，理想空阔使用范围50米 接收器： 载波频率：550-980MHz（可调） 电源适配器使用电压：AC110V-230V 50Hz/60Hz 直流输入电压：DC12.8V 1500mA 消耗功率：13W S/N信噪比：≥105dB T.H.D失真：＜0.5% 频率响应：40Hz-18KHz 发射器： 载波频率：550-980MHz（可调） 发射功率：高功率档：10dBm，低功率档：5dBm 输入音频调制信号选择：MIC IN电容咪输入（内供电）LINE IN音频线路输入 调制方式：FM 最大调制度：±45KHz 高次谐波：低于主波基准60dB以上 使用电池电压：3V（2节AA1.5V碱性电池或高容量AA1.2V-1800mAh充电电池） 连续使用时间：8小时
六 | 弱电机房设备
1 | 网关 | 全千兆企业硬件防火墙 | 台 | 1 |  | 1. 设备形态：桌面型, 8GE电。 参考用户数：100~200，2GB内存，含SSL VPN 100用户， 支持USB2.0接口,支持USB口4G LTE数据卡; 2Gbps吞吐；提供官网截图 ★2. 1.5万新建，40万并发；参考用户数：100~200；提供官网截图 3. 支持USB2.0接口 4. 支持USB接口4GLTE数据卡 5. 集传统防火墙、 VPN、入侵防御、防病毒、数据防泄漏、带宽管理、 URL过滤等多 种功能于一身，全局配置视图和一体化策略管理 ★6. 兼具防火墙、VPN、上网行为管理等9大专业防护能力，全面满足安全合规要求；提供官网截图 7. 可识别常见应用，访问控制精度到应用功能，例如：区分微信的文字和语音。应用 识别与入侵检测、防病毒、内容过滤相结合，提高检测性能和准确率 8. 对传输的文件和内容进行识别过滤，可准确识别常见文件的真实类型，如Word、 Excel、 PPT、 PDF等，并对敏感内容进行过滤 9. 在识别业务应用的基础上，可管理每用户/IP使用的带宽，确保关键业务和关键用户 的网络体验。管控方式包括：限制最大带宽或保障最小带宽、应用的策略路由、修 改应用转发优先级等 10.可基于用户的访问地址和内容进行审计、溯源 11.支持基于业务的策略路由，在多出口场景下可根据多种负载均衡算法（如带宽比 例、链路健康状态等）进行智能选路 12.支持丰富高可靠性的VPN特性，如IPSec VPN、 SSL VPN、 L2TP VPN、 GRE等；提供自研的VPN客户端SecoClient，实现SSL VPN、 L2TP VPN和L2TP over IPSec VPN用户远程接入 13.可作为代理检测并防御隐藏在SSL加密流量中的威胁，包括入侵防御、防病毒、内 容过滤、 URL过滤等应用层防护 ★14.1.2亿 URL分类库，防止恶意、非法网站的伤害，满足合规要求。支持URL黑白名单，阻止/放行对特定网站的访问；提供官网截图 15.支持多种用户认证方式，包括本地、 RADIUS、 Hwtacacs、 SecureID、 AD、 CA、 LDAP、 EndPoint Security等。防火墙支持内置Portal及Portal重定向功能，与 Agile Controller配合 可以实现微信认证 16.支持多种安全业务的虚拟化，包括防火墙、入侵防御、反病毒、 VPN等。不同用户 可在同一台物理设备上进行隔离的个性化管理 17.识别常见应用，基于应用管理带宽，优先转发关键应用流量；提供官网截图 18.支持策略冲突和冗余检测，发现冗余的和长期未使用策略，有效控制策略规模 19.可视化多维度报表呈现，支持用户、应用、内容、时间、流量、威胁、 URL等多维度呈现报表。 20.全面支持IPV4/IPV6下的多种路由协议，如RIP、 OSPF、 BGP、 IS-IS、 ACL6等。 21.差异化的用户带宽管理和配额管理，公平使用带宽，关键用户体验更好；提供官网截图
2 | 路由器 | 8个FE，2个GE接口 | 台 | 1 |  | ★1. 转发性能≥ 2Mpps，防火墙性能（1500字节）≥800 Mbps，带业务转发性能（IMIX）≥150 Mbps；提供官网截图 ★2. 固定以太网路由端口：2 * GE+8 * FE（支持切换为WAN口）；提供官网截图 3. 支持IEEE 802.1P，IEEE 802.1Q，IEEE 802.3 ，VLAN管理，MAC管理，MSTP，SEP等 4. 支持IPv4单播路由：路由策略，静态路由，RIP，OSPF，IS-IS，BGP 5. 支持IPv6基本功能：IPv6 ND，IPv6 PMTU，IPv6 FIB，IPv6 ACL 6. 支持防火墙安全域；支持802.1x认证、MAC认证、Portal认证等安全机制；提供EVPN，DSVPN，Smart VPN等多种创新的VPN技术；提供官网截图 7. 支持IPv6隧道技术：手工隧道，自动隧道，GRE隧道，6to4，ISATAP 8. 支持IPv6单播路由：路由策略，静态路由，RIPng，OSPFv3，IS-ISv6，BGP4+ 9. 支持组播功能: IGMP V1/V2/V3，PIM SM，PIM DM，MSDP 10.支持MPLS：LDP，MPLS L3 VPN，VLL ，PWE3，静态LSP，动态LSP，MPLS TE，IP FRR，LDP FRR，TE FRR ★11.支持IPSec VPN、GRE VPN、DSVPN、A2A VPN 、L2TP VPN、Smart VPN等多种VPN技术； 12.支持QoS：Diffserv模式，MPLS QoS，优先级映射，流量监管（CAR），流量整形，拥塞避免（基于IP优先级/DSCP WRED），拥塞管理（LAN接口：SP/WRR/SP+WRR；WAN 接口：PQ/CBWFQ），MQC（流分类，流行为，流策略），端口三级调度和三级整形（Hierarchical QoS），FR QoS，智能应用控制（SAC），硬件QoS；提供官网截图 13.支持DHCP server/client/relay，PPPoE server/client，PPPoA server/client，PPPoEoA server/client，NAT，子接口管理 14.支持多种3G制式，并可提供LTE高速接入方案 15.支持无线控制器(AC)功能，可管理多个AP设备，实现有线无线一体化接入 16.内置PBX，SIP服务器，SIP接入网关等语音功能，提供语音会议、语音信箱等增值业务；提供官网截图 17.VRRP，BFD，EFM，接口备份，接口监控组 18. VRRP，BFD，EFM，接口备份，接口监控组 19. 支持上网行为管理、IPS、URL过滤、文件过滤 20. 持SYSLOG、SNMP V1/V2/V3、RMON、Web网管、CWMP功能 21.支持板卡热插拔技术；提供毫秒级故障检测以及链路备份技术；提供官网截图 ★22.提供工信部入网证 ★23.投标公司须出具生产厂家的授权书和售后服务承诺书原件或复印件
3 | UPS电源 | UPS电源1000VA | 台 | 1 |  | ★额定容量1000VA 800W AC 110-300V 输入频率范围40-70Hz 输出电压范围AC 200/208/220/230/240V 输出频率范围市电模式50/60±3Hz，电池模式50Hz±0.05%Hz