## Sheet1
东华工程科技 股份有限公司 EAST CHINA ENGINEERING SCIENCE AND TECHNOLOGY CO., LTD. |  | 工程PROJ. | 201617 | 管 道 综 合 材 料 表 PIPING MATERIAL SUMMARY |  | 设计DESD. |  |  | 图号DOC.NO. |  | 201617-5230-080K-01
|  | 装置JOB. | 5230 |  |  | 校核CHKD. | [6 empty] | 版次ISSUE | 0
|  | 工序SUBJ. | / |  |  | 审核APPD. | [6 empty] | 修改REV. | 0
|  | 阶段PHASE | 详细工程设计 |  |  | 审定AUTHD. |  |  | 入库时间DATE
序号 No. | 名 称 Item | 规格及尺寸 Specifications |  | 标准号或型号 Standard or Model Code | 材质及结构说明 Material & Structure Description | 单位 Unit | 数量 QTY | 单 重 Unit Wt.(kg) |  | 总 重 Total Wt.(kg) |  | 备 注 Remarks
1 | 等长双头螺柱/Ⅰ型六角螺母 | M33 | 203 | GB/T901-1998/ GB/T6170-2015 | 8.8级/8级 | Set | 1440
2 | 等长双头螺柱/Ⅰ型六角螺母 | M33 | 163 | GB/T901-1998/ GB/T6170-2015 | 8.8级/8级 | Set | 48
3 | 等长双头螺柱/Ⅰ型六角螺母 | M27 | 143 | GB/T901-1998/ GB/T6170-2015 | 8.8级/8级 | Set | 160
4 | 等长双头螺柱/Ⅰ型六角螺母 | M24 | 133 | GB/T901-1998/ GB/T6170-2015 | 8.8级/8级 | Set | 32
5 | 等长双头螺柱/Ⅰ型六角螺母 | M24 | 128 | GB/T901-1998/ GB/T6170-2015 | 8.8级/8级 | Set | 96
6 | 等长双头螺柱/Ⅰ型六角螺母 | M20 | 140 | GB/T901-1998/ GB/T6170-2015 | 8.8级/8级 | Set | 144 |  |  |  |  | 螺柱长度参考SSMTO项目
7 | 等长双头螺柱/Ⅰ型六角螺母 | M20 | 108 | GB/T901-1998/ GB/T6170-2015 | 8.8级/8级 | Set | 688
8 | 等长双头螺柱/Ⅰ型六角螺母 | M16 | 125 | GB/T901-1998/ GB/T6170-2015 | 8.8级/8级 | Set | 16 |  |  |  |  | 螺柱长度参考SSMTO项目
9 | 等长双头螺柱/Ⅰ型六角螺母 | M16 | 93 | GB/T901-1998/ GB/T6170-2015 | 8.8级/8级 | Set | 128