## Sheet1
东华工程科技 股份有限公司 EAST CHINA ENGINEERING SCIENCE AND TECHNOLOGY CO., LTD. |  | 工程PROJ. | 201617 |  | 管 道 综 合 材 料 表 PIPING MATERIAL SUMMARY |  | 设计DESD. |  |  | 图号DOC.NO. |  | 201617-5230-080K-01
|  | 装置JOB. | 5230 |  |  |  | 校核CHKD. | [6 empty] | 版次ISSUE | 0
|  | 工序SUBJ. | / |  |  |  | 审核APPD. | [6 empty] | 修改REV. | 0
|  | 阶段PHASE | 详细工程设计 |  |  |  | 审定AUTHD. |  |  | 入库时间DATE
序号 No. | 名 称 Item | 规格及尺寸 Specifications |  |  | 标准号或型号 Standard or Model Code | 材质及结构说明 Material & Structure Description | 单位 Unit | 数量 QTY | 单 重 Unit Wt.(kg) |  | 总 重 Total Wt.(kg) |  | 备 注 Remarks
1 | 带颈平焊法兰 | DN600 |  | PN16bar SO/RF | HG/T 20592-2009(A) | A105 | Pcs | 64 |  |  |  |  | 配套垫片及紧固件 |  |  | DN600 | 带颈平焊法兰 HG/T 20592-2009(A) A105 PN16bar SO/RF
2 | 带颈平焊法兰 | DN400 |  | PN16bar SO/RF | HG/T 20592-2009(A) | A105 | Pcs | 6 |  |  |  |  | 配套垫片及紧固件 |  |  | DN400 | 带颈平焊法兰 HG/T 20592-2009(A) A105 PN16bar SO/RF
3 | 带颈平焊法兰 | DN350 |  | PN16bar SO/RF | HG/T 20592-2009(A) | A105 | Pcs | 2 |  |  |  |  | 配套垫片及紧固件 |  |  | DN350 | 带颈平焊法兰 HG/T 20592-2009(A) A105 PN16bar SO/RF
4 | 带颈平焊法兰 | DN150 |  | PN16bar SO/RF | HG/T 20592-2009(A) | A105 | Pcs | 86 |  |  |  |  | 消火栓连接用； 配套垫片及紧固件 |  |  | DN150 | 带颈平焊法兰 HG/T 20592-2009(A) A105 PN16bar SO/RF
5 | 带颈平焊法兰 | DN100 |  | PN16bar SO/RF | HG/T 20592-2009(A) | A105 | Pcs | 2 |  |  |  |  | 配套垫片及紧固件 |  |  | DN100 | 带颈平焊法兰 HG/T 20592-2009(A) A105 PN16bar SO/RF
6 | 带颈对焊法兰 | DN700 |  | PN16bar WN/RF | HG/T 20592 (A) | 20 | Pcs | 2 |  |  |  |  | 配套垫片及紧固件
7 | 带颈平焊法兰 | DN600 |  | PN16bar SO/RF | HG/T 20592 (A) | 20 | Pcs | 8 |  |  |  |  | 配套垫片及紧固件
8 | 带颈平焊法兰 | DN400 |  | PN16bar SO/RF | HG/T 20592 (A) | 20 | Pcs | 4 |  |  |  |  | 配套垫片及紧固件 |  |  | DN400 | 带颈平焊法兰 HG/T 20592 (A) 20 PN16bar SO/RF
9 | 带颈平焊法兰 | DN300 |  | PN16bar SO/RF | HG/T 20592 (A) | 20 | Pcs | 6 |  |  |  |  | 配套垫片及紧固件
10 | 带颈平焊法兰 | DN100 |  | PN16bar SO/RF | HG/T 20592 (A) | 20 | Pcs | 5 |  |  |  |  | 配套垫片及紧固件

## Sheet2
90°弯头 SH/T3409 Q235B WELD BW 20.0mm
90°弯头 SH/T3409 Q235B WELD BW 18.0mm
90°弯头 SH/T3409 Q235B WELD BW 18.0mm
90°弯头 SH/T3409 Q235B WELD BW 18.0mm
90°弯头 SH/T3409 Q235B WELD BW 14.0mm
90°弯头 SH/T3409 Q235B WELD BW 14.1mm
90°弯头 SH/T3409 Q235B WELD BW 20.0mm
90°弯头 SH/T3409 Q235B WELD BW 18.0mm
90°弯头 SH/T3409 Q235B WELD BW 18.0mm
90°弯头 SH/T3409 Q235B WELD BW 18.0mm
90°弯头 SH/T3409 Q235B WELD BW 14.0mm
90°弯头 SH/T3409 Q235B WELD BW 14.1mm