## Sheet1
东华工程科技 股份有限公司 EAST CHINA ENGINEERING SCIENCE AND TECHNOLOGY CO., LTD. |  | 工程PROJ. | 201617 |  | 管 道 综 合 材 料 表 PIPING MATERIAL SUMMARY |  | 设计DESD. |  |  | 图号DOC.NO. |  | 201617-5230-080K-01
|  | 装置JOB. | 5230 |  |  |  | 校核CHKD. | [6 empty] | 版次ISSUE | 0
|  | 工序SUBJ. | / |  |  |  | 审核APPD. | [6 empty] | 修改REV. | 0
|  | 阶段PHASE | 详细工程设计 |  |  |  | 审定AUTHD. |  |  | 入库时间DATE
序号 No. | 名 称 Item | 规格及尺寸 Specifications |  |  | 标准号或型号 Standard or Model Code | 材质及结构说明 Material & Structure Description | 单位 Unit | 数量 QTY | 单 重 Unit Wt.(kg) |  | 总 重 Total Wt.(kg) |  | 备 注 Remarks
1 | 消防专用法兰闸阀 | DN600 |  | PN16bar RF | SZ540X-16Q | QT450/QT450+EPDM | Pcs | 32 |  |  |  |  | 伞齿轮传动 |  |  | DN600 | 消防专用法兰闸阀 SZ540X-16Q QT450/QT450+EPDM PN16bar RF
2 | 消防专用法兰闸阀 | DN400 |  | PN16bar RF | SZ540X-16Q | QT450/QT450+EPDM | Pcs | 3 |  |  |  |  | 伞齿轮传动 |  |  | DN400 | 消防专用法兰闸阀 SZ540X-16Q QT450/QT450+EPDM PN16bar RF
3 | 消防专用法兰闸阀 | DN350 |  | PN16bar RF | SZ40X-16Q | QT450/QT450+EPDM | Pcs | 1 | [7 empty] | DN350 | 消防专用法兰闸阀 SZ40X-16Q QT450/QT450+EPDM PN16bar RF
4 | 消防专用法兰闸阀 | DN100 |  | PN16bar RF | SZ40X-16Q | QT450/QT450+EPDM | Pcs | 2 | [7 empty] | DN100 | 消防专用法兰闸阀 SZ40X-16Q QT450/QT450+EPDM PN16bar RF
5 | 法兰闸阀 | DN600 |  | PN16bar RF | Z540H-16C | WCB/13Cr | Pcs | 4 |  |  |  |  | 伞齿轮传动
6 | 法兰闸阀 | DN400 |  | PN16bar RF | Z540H-16C | WCB/13Cr | Pcs | 2 | [7 empty] | DN400 | 法兰闸阀 Z540H-16C WCB/13Cr PN16bar RF
7 | 法兰闸阀 | DN300 |  | PN16bar RF | Z40H-16C | WCB/13Cr | Pcs | 3
8 | 法兰闸阀 | DN100 |  | PN16bar RF | Z40H-16C | WCB/13Cr | Pcs | 4
9 | 法兰旋启式止回阀 | DN300 |  | PN16bar RF | H44H-16C | WCB/13Cr | Pcs | 1
10 | 法兰三偏心式蝶阀 | DN700 |  | PN16bar RF | D343H-16C | WCB/13Cr | Pcs | 1 |  |  |  |  | 蜗轮传动
11 | 法兰衬PE球阀 | DN200 |  | PN16bar RF | Q341LPE-16C | WCB衬PE | Pcs | 5
12 | 法兰衬PE球阀 | DN100 |  | PN16bar RF | Q341LPE-16C | WCB衬PE | Pcs | 1 | [7 empty] | DN100 | 法兰衬PE球阀 Q341LPE-16C WCB衬PE PN16bar RF
13 | 旋启式衬PE止回阀 | DN200 |  | PN16bar RF | H44LPE-16C | WCB衬PE | Pcs | 2

## Sheet2
90°弯头 SH/T3409 Q235B WELD BW 20.0mm
90°弯头 SH/T3409 Q235B WELD BW 18.0mm
90°弯头 SH/T3409 Q235B WELD BW 18.0mm
90°弯头 SH/T3409 Q235B WELD BW 18.0mm
90°弯头 SH/T3409 Q235B WELD BW 14.0mm
90°弯头 SH/T3409 Q235B WELD BW 14.1mm
90°弯头 SH/T3409 Q235B WELD BW 20.0mm
90°弯头 SH/T3409 Q235B WELD BW 18.0mm
90°弯头 SH/T3409 Q235B WELD BW 18.0mm
90°弯头 SH/T3409 Q235B WELD BW 18.0mm
90°弯头 SH/T3409 Q235B WELD BW 14.0mm
90°弯头 SH/T3409 Q235B WELD BW 14.1mm