## DN20
中压截止阀数据表(二套装置大修2019年）
使用单位 | 神华宁夏煤业集团甲醇分公司动力车间 |  |  | 编 制
使用位置 | 二套脱硫装置液氨管线氮气置换手动一、二次阀更换 |  |  | 审核
规格名称 | 中压截止阀\J41B-40P\DN25\GB/T12235 |  |  | 批准
SAP编码 | 10152636 |  |  | 需要数量 |  | 2台
操作 介质 | 介质名称 |  | 液氨
| 最大压力（Mpa G） |  | 4
| 适用温度（℃） |  | —46℃~150℃
阀 门 参 数 | 公称通径 DN（mm） |  | DN25
| 对应管道公称通径 DN（mm）（详细规格） |  | DN25（配对法兰 DN25 FLANGE,PN40,WN-RF,SS304 HG/T 20592）
| 检验标准 |  | JB/T9092
| 密封形式 |  | 阀体与阀盖为法兰螺栓连接，密封面为凹凸形式，垫片为不锈钢金属缠绕垫
| 结构长度(面至面） |  | 160mm
| 制造标准 |  | GB/T12235 GB/T26478-2011
| 连 接 型 式 | 类 型 | 法兰RF 端部法兰与阀体制成整体
|  | 标 准 | HG/T20592
| 材质 | 阀 体 | 316L
|  | 阀 盖 | 316L
|  | 阀座/阀瓣 | 巴氏合金
|  | 阀杆 | 2Cr13（调质处理200-275HBW）
|  | 密封面 | 巴氏合金
|  | 填 料 | 聚四氟乙烯
| 驱动方式 |  | 手动、手轮为碳钢锻件
| 泄漏等级 |  | Ⅵ
| 结构简图及外形尺寸 |  |  |  | L=160mm D=115mm D1=85mm D2=65mm |  | DN=25
备注：