## 郭家湾洗煤厂外委检修专业化服务明细表
1.郭家湾选煤厂外委检修分项报价表
序号 | 检修项目 | 安装高度 | 重量 | 工程量 | 单位 | 最高限价（单价）（元） | 预计更换暂定数量 | 备注
1 | 更换带面 | 3.3m以下 | 1400mm<带宽1800mm ,长度1m | 拆除、安装 | 米 | 84.5 | 5
2 | 更换带面 | 3.3m以下 | 1000mm<带宽1400mm ,长度1m | 拆除、安装 | 米 | 64.87 | 5
3 | 滚筒 | 3.3m以下 | 滚筒1000kg | 拆除、安装 | 吨 | 2702.52 | 5
4 | 减速器 | 3.3m以下 | 减速机小于400kg | 拆除、安装 | 吨 | 1368.48 | 5 | 更换减速器小于0.4t
5 | 减速器 | 3.3m以下 | 减速机小于1100kg | 拆除、安装 | 台 | 2381.43 | 5 | 更换减速器小于1.1t
6 | 减速器 | 3.3m以下 | 减速机小于2500kg | 拆除、安装 | 台 | 5022.55 | 5 | 更换减速器小于2.5t
7 | 硫化接头 | 3.3m以下 | 钢绳芯胶带硫化 B=1400 接头长度1200，带强ST1600 | 拆除、安装 | 个 | 17362.83 | 5 | 硫化带面接头所需材料乙供
8 | 硫化接头 | 3.3m以下 | 钢绳芯胶带硫化 B=1600 接头长度1200，带强ST1600 | 拆除、安装 | 个 | 19843.22 | 5 | 硫化带面接头所需材料乙供
9 | 更换破碎机两侧轴承 | 3.3m以下 |  | 拆除、安装 | 吨 | 9336.43 | 5
10 | 更换棒条筛板、U型卡子、筛梁 | 3.3m以下 |  | 拆除、安装 | 吨 | 9336.43 | 5
11 | 更换激振器、激振箱、筛梁 | 3.3m以下 |  | 拆除、安装 | 吨 | 9336.43 | 5
12 | 更换刮板机头轮、尾轮、刮板、链条、马蹄环 | 3.3m以下 |  | 拆除、安装 | 吨 | 9336.43 | 5
13 | 更换齿棍 | 3.3m以下 |  | 拆除、安装 | 吨 | 9336.43 | 5
14 | 更换桶皮 | 3.3m以下 |  | 拆除、安装 | 吨 | 9336.43 | 5
15 | 更换叶轮、前后护板、轴套/填料箱 | 3.3m以下 |  | 拆除、安装 | 吨 | 9336.43 | 5
16 | 小架维修 | 3.3m以下 |  | 拆除、安装 | 吨 | 9336.43 | 5
17 | 破碎机 | 3.3m以下 | 整机更换 小于4t | 拆除、安装 | 台 | 14728.63 | 5
18 | 检修甲带式给煤机 | 3.3m以下 | 更换皮带、履带、滚筒 | 拆除、安装 | 台 | 18595.86 | 5
19 | 电动机 | 3.3m以下 | 高压电机更换 1200kg 功率75kw | 拆除、安装 | 台 | 5456.32 | 5
20 | 电动机 | 3.3m以下 | 高压电机更换 1200kg 功率90kw | 拆除、安装 | 台 | 5819.07 | 5
21 | 电动机 | 3.3m以下 | 高压电机更换 3000-5000kg 功率200kw | 拆除、安装 | 台 | 8991.06 | 5
22 | 电动机 | 3.3m以下 | 高压电机更换 3000-7000kg 功率200kw | 拆除、安装 | 台 | 11778.43 | 5
23 | 电动机 | 3.3m以下 | 高压电机更换 7000-10000kg 功率200kw | 拆除、安装 | 台 | 15162.05 | 5
24 | 电动机 | 3.3m以下 | 高压电机更换 1000kg 功率90kw | 拆除、安装 | 台 | 4090.54 | 5
小计 | [5 empty] | 208143.8
2.郭家湾选煤厂外委其他检修分项报价表
序号 | 检修项目 | 郭家湾洗煤厂工程量 | 重量Kg/㎡ | 检修内容/施工环境 | 单位 | 最高限价（单价）（元） | 预计更换暂定数量 | 备注
1 | 140-157给煤机底板铺耐磨板（16mm） | 36平方米 | 124.8 | 拆除、加工、安装/受限空间作业 | 平方米 | 1004.54 | 5
2 | 140-157给煤机下流槽铺耐磨板（16mm） | 104平方米 | 124.8 | 拆除、加工、安装/受限空间作业 | 平方米 | 1004.54 | 5
3 | 201下204溜槽铺耐磨板（16mm） | 10平方米 | 124.8 | 拆除、加工、安装/受限空间作业 | 平方米 | 1004.54 | 5
4 | 更换204机头翻板（16mm） | 6平方米 | 202.8 | 拆除、加工、安装/受限空间作业 | 平方米 | 1004.54 | 5
5 | 204下212、213溜槽铺耐磨板（16mm） | 24 | 124.8 | 拆除、加工、安装/受限空间作业 | 平方米 | 1004.54 | 5
6 | 更换212、213筛下翻板（16mm） | 6平方米 | 202.8 | 拆除、加工、安装/受限空间作业 | 平方米 | 1004.54 | 5
7 | 更换217、218落料点底板（16mm） | 33.6平方米 | 202.8 | 拆除、加工、安装/受限空间作业 | 平方米 | 1004.54 | 5
8 | 217、218下219、220、221溜槽铺耐磨板（16mm） | 84 | 124.8 | 拆除、加工、安装/受限空间作业 | 平方米 | 1004.54 | 5
9 | 225更换底板（16mm） | 20.8平方米 | 202.8 | 拆除、加工、安装/受限空间作业 | 平方米 | 1004.54 | 5
10 | 更换219.220.221下225溜槽（26mm） | 96平方米 | 202.8 | 拆除、加工、安装/受限空间作业 | 平方米 | 1641.17 | 5
11 | 更换219.220.221下226溜槽（四楼处）（26mm） | 31.68平方米 | 202.8 | 拆除、加工、安装/受限空间作业 | 平方米 | 1641.17 | 5
12 | 226下802溜槽铺耐磨板（16mm） | 6 | 124.8 | 拆除、加工、安装/受限空间作业 | 平方米 | 1004.54 | 5
13 | 225下801、3001溜槽铺耐磨板（16mm） | 42 | 124.8 | 拆除、加工、安装/受限空间作业 | 平方米 | 1005.54 | 5
14 | 更换801下803、804溜槽（26mm） | 32 | 202.8 | 拆除、加工、安装/受限空间作业 | 平方米 | 1641.17 | 5
15 | 更换802下805、806溜槽（26mm） | 32 | 202.8 | 拆除、加工、安装/受限空间作业 | 平方米 | 1641.17 | 5
16 | 3001下3003溜槽加耐磨板（16mm） | 16 | 124.8 | 拆除、加工、安装/受限空间作业 | 平方米 | 1004.54 | 5
17 | 3003下四台脱泥筛溜槽铺耐磨板（16mm） | 44 | 124.8 | 拆除、加工、安装/受限空间作业 | 平方米 | 1004.54 | 5
18 | 四台脱泥筛下浅槽溜槽加耐磨板（16mm） | 40.8 | 124.8 | 拆除、加工、安装/受限空间作业 | 平方米 | 1004.54 | 5
19 | 更换3105、3205入料溜槽（26mm） | 49 | 202.8 | 拆除、加工、安装/受限空间作业 | 平方米 | 1641.17 | 5
20 | 更换3103、3203下3108、3208矸石溜槽（26mm） | 22 | 202.8 | 拆除、加工、安装/受限空间作业 | 平方米 | 1641.17 | 5
21 | 更换3105、3205下801溜槽（26mm） | 38 | 202.8 | 拆除、加工、安装/受限空间作业 | 平方米 | 1641.17 | 5
22 | 更换3108、3208下901矸石溜槽（26mm） | 23 | 202.8 | 拆除、加工、安装/受限空间作业 | 平方米 | 1641.17 | 5
23 | 更换901机头溜槽（26mm） | 30平方米 | 202.8 | 拆除、加工、安装/受限空间作业 | 平方米 | 1641.17 | 5
24 | 更换3166、3167、3266、3267上溜槽（26mm） | 96平方米 | 202.8 | 拆除、加工、安装/受限空间作业 | 平方米 | 1641.17 | 5
25 | 更换3166、3167、3266、3267下溜槽（26mm） | 140平方米 | 202.8 | 拆除、加工、安装/受限空间作业 | 平方米 | 1641.17 | 5
26 | 845机头缓冲仓铺耐磨板（16mm） | 120平方米 | 124.8 | 拆除、加工、安装/受限空间作业 | 平方米 | 1004.54 | 5
27 | 防水处理 | 据实 |  | 栈桥防水，3mm、-25℃ | 立方米 | 1220 | 5 | 所需材料乙供
28 | 混凝土维修 | 据实 |  | C25，拆除、恢复基础： | 立方米 | 990 | 5 | 所需材料乙供
29 |  |  |  | C25，拆除、恢复地板 | 立方米 | 137 | 5 | 所需材料乙供
小计 | [5 empty] | 35468.97
3.选煤厂暖气检修计划分项报价表
序号 | 检修项目 | 郭家湾洗煤厂主要工程量 | 安装地点 | 检修内容 | 单位 | 最高投标限价（单价）（元） | 预计更换暂定数量 | 备注
1 | 焊接钢管DN20 | 1270 | 厂房内作业 | 拆除、安装、除锈、防腐处理 | 米 | 28.67 | 5
2 | 焊接钢管DN25 | 940 | 厂房内作业 | 拆除、安装、除锈、防腐处理 | 米 | 34.85 | 5
3 | 焊接钢管DN32 | 725 | 厂房内作业 | 拆除、安装、除锈、防腐处理 | 米 | 35.95 | 5
4 | 焊接钢管DN40 | 530 | 厂房内作业 | 拆除、安装、除锈、防腐处理 | 米 | 28.04 | 5
5 | 焊接钢管DN50 | 910 | 厂房内作业 | 拆除、安装、除锈、防腐处理 | 米 | 32.78 | 5
6 | 焊接钢管DN65 | 500 | 厂房内作业 | 拆除、安装、除锈、防腐处理 | 米 | 49.67 | 5
7 | 焊接钢管DN80 | 335 | 厂房内作业 | 拆除、安装、除锈、防腐处理 | 米 | 56.99 | 5
8 | 焊接钢管DN100 | 115 | 厂房内作业 | 拆除、安装、除锈、防腐处理 | 米 | 72.24 | 5
9 | 焊接钢管DN125 | 70 | 厂房内作业 | 拆除、安装、除锈、防腐处理 | 米 | 86.7 | 5
10 | 焊接钢管DN150 | 40 | 厂房内作业 | 拆除、安装、除锈、防腐处理 | 米 | 101.64 | 5
11 | 焊接钢管DN200 | 35 | 厂房内作业 | 拆除、安装、除锈、防腐处理 | 米 | 161.26 | 5
12 | 焊接钢管DN15 | 20 | 厂房内作业 | 拆除、安装、除锈、防腐处理 | 米 | 38.33 | 5
13 | 无缝钢管（90mm厚硅酸铝保温） D133x4 | 40 | 室外作业 | 拆除、安装、除锈、防腐、保温处理 | 米 | 189.54 | 5
14 | 无缝钢管（90mm厚硅酸铝保温） D133x4 | 170 | 室外作业 | 拆除、安装、除锈、防腐、保温处理 | 米 | 189.54 | 5
15 | 无缝钢管（80mm厚硅酸铝保温） D108x4 | 485 | 室外作业 | 拆除、安装、除锈、防腐、保温处理 | 米 | 150.49 | 5
16 | 无缝钢管（80mm厚硅酸铝保温）D89x4 | 60 | 室外作业 | 拆除、安装、除锈、防腐、保温处理 | 米 | 127.58 | 5
17 | 无缝钢管（80mm厚硅酸铝保温） D73x3.5 | 270 | 室外作业 | 拆除、安装、除锈、防腐、保温处理 | 米 | 114.95 | 5
18 | 无缝钢管（70mm厚硅酸铝保温） D57x3.5 | 75 | 室外作业 | 拆除、安装、除锈、防腐、保温处理 | 米 | 83.87 | 5
19 | 无缝钢管（70mm厚硅酸铝保温）D32x3 | 65 | 室外作业 | 拆除、安装、除锈、防腐、保温处理 | 米 | 80 | 5
20 | 焊接钢管D377x9 | 25 | 地沟内作业 | 拆除、安装、除锈、防腐、保温处理 | 米 | 293 | 5
21 | 焊接钢管D426x9 | 16 | 地沟内作业 | 拆除、安装、除锈、防腐、保温处理 | 米 | 384.74 | 5
22 | 无缝钢管（不保温）D219x6 | 25 | 地沟内作业 | 拆除、安装、除锈、防腐处理 | 米 | 161.26 | 5
23 | 无缝钢管（不保温）D159x5 | 250 | 地沟内作业 | 拆除、安装、除锈、防腐处理 | 米 | 101.64 | 5
24 | 无缝钢管（不保温） D133x4 | 170 | 地沟内作业 | 拆除、安装、除锈、防腐处理 | 米 | 86.7 | 5
25 | 无缝钢管（不保温） D108x4 | 225 | 地沟内作业 | 拆除、安装、除锈、防腐处理 | 米 | 72.24 | 5
26 | 无缝钢管（不保温） D89x4 | 65 | 地沟内作业 | 拆除、安装、除锈、防腐处理 | 米 | 56.99 | 5
27 | 无缝钢管（不保温） D73x3.5 | 195 | 地沟内作业 | 拆除、安装、除锈、防腐处理 | 米 | 49.67 | 5
28 | 无缝钢管（不保温） D57x3.5 | 40 | 地沟内作业 | 拆除、安装、除锈、防腐处理 | 米 | 32.78 | 5
29 | 无缝钢管（不保温） D45x3 | 5 | 地沟内作业 | 拆除、安装、除锈、防腐处理 | 米 | 28.04 | 5
30 | 无缝钢管（不保温）D32x3 | 65 | 地沟内作业 | 拆除、安装、除锈、防腐处理 | 米 | 35.95 | 5
31 | 工厂预制直埋敷设保温无缝钢管D219x6 PE外护管：De315x5 | 170 | 直埋离地1米 | 拆除、安装、除锈、防腐、保温处理 | 米 | 161.26 | 5
32 | 工厂预制直埋敷设保温无缝钢管D159x5 PE外护管：De250x5 | 125 | 直埋离地1米 | 拆除、安装、除锈、防腐、保温处理 | 米 | 101.64 | 5
33 | 工厂预制直埋敷设保温无缝钢管D133x4 PE外护管：De225x5 | 70 | 直埋离地1米 | 拆除、安装、除锈、防腐、保温处理 | 米 | 86.7 | 5
34 | 工厂预制直埋敷设保温无缝钢管D108x4 PE外护管：De200x5 | 70 | 直埋离地1米 | 拆除、安装、除锈、防腐、保温处理 | 米 | 72.24 | 5
35 | 工厂预制直埋敷设保温无缝钢管D89x4 PE外护管：De160x3 | 25 | 直埋离地1米 | 拆除、安装、除锈、防腐、保温处理 | 米 | 56.99 | 5
36 | 工厂预制直埋敷设保温无缝钢管D73x3.5 PE外护管：De140x3 | 100 | 直埋离地1米 | 拆除、安装、除锈、防腐、保温处理 | 米 | 49.67 | 5
37 | 工厂预制直埋敷设保温无缝钢管D73x3.5 PE外护管：De140x3 | 110 | 直埋离地1米 | 拆除、安装、除锈、防腐、保温处理 | 米 | 32.78 | 5
38 | 工厂预制直埋敷设保温无缝钢管D108x4 PE外护管：De200x5 | 110 | 直埋离地1米 | 拆除、安装、除锈、防腐、保温处理 | 米 | 72.24 | 5
39 | 工厂预制直埋敷设保温无缝钢管D57x3.5 PE外护管：De125x3 | 110 | 直埋离地1米 | 拆除、安装、除锈、防腐、保温处理 | 米 | 32.78 | 5
40 | 工厂预制直埋敷设保温无缝钢管D45x3 PE外护管：De110x3 | 110 | 直埋离地1米 | 拆除、安装、除锈、防腐、保温处理 | 米 | 28.04 | 5
41 | 阀门H44T-16 DN40 | 18 | 厂房内作业 | 拆除、安装阀门 | 个 | 169.23 | 5
42 | 阀门J11T-16 DN15 | 60 | 厂房内作业 | 拆除、安装阀门 | 个 | 16.26 | 5
43 | 阀门J11T-16 DN20 | 302 | 厂房内作业 | 拆除、安装阀门 | 个 | 18.22 | 5
44 | 阀门J41T-16 DN125 | 2 | 厂房内作业 | 拆除、安装阀门 | 个 | 476.37 | 5
45 | 阀门Z15T-10DN25 | 9 | 厂房内作业 | 拆除、安装阀门 | 个 | 24.24 | 5
46 | 阀门Z15T-10DN32 | 2 | 厂房内作业 | 拆除、安装阀门 | 个 | 150.51 | 5
47 | 阀门Z44T-10DN40 | 55 | 厂房内作业 | 拆除、安装阀门 | 个 | 169.23 | 5
48 | 阀门Z44T-10DN50 | 35 | 厂房内作业 | 拆除、安装阀门 | 个 | 197.32 | 5
49 | 阀门Z44T-10DN65 | 17 | 厂房内作业 | 拆除、安装阀门 | 个 | 261.92 | 5
50 | 阀门Z44T-10DN80 | 7 | 厂房内作业 | 拆除、安装阀门 | 个 | 309.74 | 5
51 | 阀门Z44T-10DN100 | 10 | 厂房内作业 | 拆除、安装阀门 | 个 | 375.18 | 5
52 | 阀门Z44T-10DN125 | 4 | 厂房内作业 | 拆除、安装阀门 | 个 | 476.37 | 5
53 | 阀门Z44T-10DN150 | 1 | 厂房内作业 | 拆除、安装阀门 | 个 | 599.41 | 5
54 | 阀门Z44T-10DN200 | 1 | 厂房内作业 | 拆除、安装阀门 | 个 | 872.71 | 5
55 | 阀门A27W-10DN125 | 1 | 厂房内作业 | 拆除、安装阀门 | 个 | 476.37 | 5
56 | 阀门Y43H-16DN125 | 1 | 厂房内作业 | 拆除、安装阀门 | 个 | 476.37 | 5
57 | 阀门J41T-16 DN80 | 4 | 厂房内作业 | 拆除、安装阀门 | 个 | 309.74 | 5
58 | 阀门A27W-10DN80 | 2 | 厂房内作业 | 拆除、安装阀门 | 个 | 309.74 | 5
59 | 阀门Y43H-16DN80 | 2 | 厂房内作业 | 拆除、安装阀门 | 个 | 309.74 | 5
60 | 阀门A27W-10DN100 | 1 | 厂房内作业 | 拆除、安装阀门 | 个 | 375.18 | 5
61 | 阀门Y43H-16DN100 | 1 | 厂房内作业 | 拆除、安装阀门 | 个 | 375.18 | 5
62 | 阀门QG-10 P=1.0MPaDN100 | 1 | 厂房内作业 | 拆除、安装阀门 | 个 | 375.18 | 5
63 | 阀门H44T-16DN40 | 6 | 厂房内作业 | 拆除、安装阀门 | 个 | 169.23 | 5
64 | 阀门J41T-16 DN40 | 12 | 厂房内作业 | 拆除、安装阀门 | 个 | 169.23 | 5
65 | 阀门Z44T-10DN25 | 6 | 厂房内作业 | 拆除、安装阀门 | 个 | 24.24 | 5
66 | 阀门Z44T-10DN32 | 3 | 厂房内作业 | 拆除、安装阀门 | 个 | 150.51 | 5
67 | 铸钢闸阀Z41H-16C DN150 | 1 | 地沟内作业 | 拆除、安装阀门 | 个 | 599.41 | 5
68 | 铸钢闸阀Z41H-16C DN125 | 7 | 地沟内作业 | 拆除、安装阀门 | 个 | 476.37 | 5
69 | 铸钢闸阀Z41H-16C DN100 | 14 | 地沟内作业 | 拆除、安装阀门 | 个 | 375.18 | 5
70 | 铸钢闸阀Z41H-16C DN80 | 15 | 地沟内作业 | 拆除、安装阀门 | 个 | 309.74 | 5
71 | 铸钢闸阀Z41H-16C DN65 | 24 | 地沟内作业 | 拆除、安装阀门 | 个 | 261.92 | 5
72 | 铸钢闸阀Z41H-16C DN50 | 10 | 地沟内作业 | 拆除、安装阀门 | 个 | 197.32 | 5
73 | 铸钢闸阀Z41H-16C DN40 | 4 | 地沟内作业 | 拆除、安装阀门 | 个 | 169.23 | 5
74 | 铸钢闸阀Z41H-16C DN25 | 4 | 地沟内作业 | 拆除、安装阀门 | 个 | 24.24 | 5
75 | 不锈钢球阀Q11T-16 DN25 | 52 | 地沟内作业 | 拆除、安装阀门 | 个 | 24.24 | 5
76 | 不锈钢球阀Q11T-16 DN15 | 22 | 地沟内作业 | 拆除、安装阀门 | 个 | 16.26 | 5
77 | 土方填挖 | 据实 |  | 开挖、填埋 | 立方米 | 8.24 | 5
小计 | [5 empty] | 13760.01