## 表3-第一标段-须具备的检定校准资质
表3：第一标段-应具备的检定/校准资质明细
序号 | 开展检定项目的器具或参数名称 | 测量范围 | 检定测量能力/准确度等级/最大允许误差 | 依据文件名称及编号
1 | 量块 | (0.5～100)mm | 3等及以下 | JJG146《量块》
2 | 量块 | （5.12~1000）mm | 4等及以下 | JJG146《量块》
3 | 量块 | (0.5～100)mm | 4等及以下 | JJG146《量块》
4 | 量块 | (0.5～500)mm | 5等及以下 | JJG146《量块》
5 | 光学计 | (0～150) mm | MPE:±0.25 μm | JJG45《光学计》
6 | 工具显微镜 | (0～200)mm | MPEV:(1+L/100) μm | JJG56《工具显微镜》
7 | 测量显微镜 | (0～50)mm | MPEV:(5+L/15) μm | JJG571《读数测量显微镜》
8 | 接触式干涉仪 | (0～150)mm | MPE:±(0.03＋1.5ni△λ/λ) μm | JJG101《接触式干涉仪》
9 | 电感测微仪 | 0.01μm档 | MPE:±0.08μm | JJF1331《电感测微仪》
|  | 0.1μm档 | MPE:±0.3%（∣Si∣+1）μm
10 | 测长机 | (0～1000)mm | MPE:微米尺：±0.25μm | JJF1066《测长机》
毫米尺：±(0.6+L/200) μm
分米尺：±(0.5+L/100) μm
11 | 投影仪 | (0～200)mm | MPEV:(4+L/50) μm~(4+L/25) μm | JJF1093《投影仪》
12 | 测长仪 | (0～1000)mm | MPE:(1+L/100) μm | JJF1189《测长仪》
13 | 角度块 | 0°～360° | 2级 | JJG 70《角度块》
14 | 自直准仪 | ±10′ | 2级和3级 | JJG 202《自准直仪》
15 | 水平仪检定器 | 1.5mm/m | MPE:±6% | JJG 191《水平仪检定器》
16 | 光学测角比较仪 | ±60′ | MPE:±6″ | JJF1078《光学测角比较仪》
17 | 电子水平仪 | ±0.5mm/m | MPE:±0.002mm/m | JJG 103《电子水平仪和合象水平仪》
18 | 万能角度尺 | 0（0~360）° | MPE:±(2′～5′) | JJG 33《万能角度尺》
19 | 平面平晶 | ≤φ100mm | 1级和2级 | JJG 28《平晶》
20 | 平行平晶 | （I～Ⅳ）系列 | 平行度：（0.6～1.0）μm | JJG 28《平晶》
21 | 平板 | （4000×2500 )mm | 0级及以下 | JJG 117《平板》
22 | 平尺 | (300-6000)mm | 00级及以下 | JJF 1097《平尺》
23 | 千分表检定仪 | (0～5)mm | MPEV:2μm | JJG 201《指示类量具检定仪》
24 | 百分表检定仪 | (0～25)mm | MPEV: 4μm | JJG 201《指示类量具检定仪》
25 | 光栅式指示表检定仪 | (0～50)mm | MPEV: 6μm | JJG 201《指示类量具检定仪》
26 | 数显式百分表检定仪 | (0～10)mm | MPEV: 4μm | JJG 201《指示类量具检定仪》
27 | 扭簧比较仪 | ±100μm | MPE:±(0.25~1)μm | JJG 118《扭簧比较仪》
28 | 机械式比较仪 | ±100μm | MPE: ±（0.25~1）μm | JJG 39《机械式比较仪》
29 | 二级焦度计 | (-25～+25)m-1 | MPE: ±(0.06~0.25) m-1 | JJG580《焦度计》
30 | 普通钢卷尺 | （0～100）m | Ⅰ级、Ⅱ级 | JJG4《钢卷尺》
31 | 测深钢卷尺 | （0～90）m | MPE:±4.0μm | JJG4《钢卷尺》
32 | 千分表 | (0～2)mm | MPEV:(2~6)μm | JJG34《指示表（指针式、数显式）》
33 | 百分表 | (0～10)mm | MPEV:(3~20)μm | JJG34《指示表（指针式、数显式）》
34 | 杠杆百分表 | (0～1)mm | MPEV:(13~20)μm | JJG35《杠杆表》
35 | 杠杆千分表 | (0～0.8)mm | MPEV:(4~5)μm | JJG35《杠杆表》
36 | 大量程百分表 | (10～50)mm | MPEV:(10~40)μm | JJG379《大量程百分表》
37 | 内径百分表 | (2～450)mm | MPEV:(6~25)μm | JJF1102《内径表》
38 | 内径千分表 | (2～400)mm | MPEV:7μm | JJF1102《内径表》
39 | 游标卡尺 | (0～1000)mm | MPE: ±(0.02~0.15)mm | JJG 30《通用卡尺》
40 | 高度游标卡尺 | (0～1000)mm | MPE: ±(0.03~0.15)mm | JJG 31《高度卡尺》
41 | 深度游标卡尺 | (0～1000)mm | MPE: ±(0.02~0.15)mm | JJG 30《通用卡尺》
42 | 千分尺 | (0～500)mm | MPE: ±(2~13)μm | JJG21《千分尺》
43 | 内径千分尺 | (0～1000)mm | MPE: ±(6~16)μm | JJG 22《内径千分尺》
44 | 外径千分尺 | (500～1000)mm | MPE: ±(14~22)μm | JJF1088《大尺寸外径千分尺》
45 | 触针式表面粗糙度 | (0～80)μm | MPE:±7%～±15% | JJF1105《触针式表面粗糙度测量仪》
46 | 框式水平仪 | (0.02～0.10)mm/m | Urel=7%，k=2 | JJF 1084《框式水平仪和条式水平仪》
47 | 条式水平仪 | （0.02～0.10） mm/m | Urel=7%, k=2 | JJF 1084《框式水平仪和条式水平仪》
48 | 光学经纬仪 | （0～360）° | DJ1及以下各级 | JJG 414《光学经纬仪》
49 | 电子经纬仪 | （0～360）° | Ⅱ、Ⅲ、Ⅳ级 | JJG 100《全站型电子速测仪》
50 | 水准仪 | / | DS1、DSZ1及以下各级 | JJG 425《水准仪》
51 | 二等标准铂铑10—铂热电偶 | (419.527～1084.62）℃ | 二等 | JJG75《标准铂铑10－铂热电偶》
52 | 工作用贵金属热电偶 | (300～1200) ℃ | Ⅰ级、Ⅱ级 | JJG141《工作用贵金属热电偶检定规程》
53 | 标准水银温度计 | (-30～300）℃ | 标准 | JJG161《标准水银温度计》
54 | 工作用廉金属热电偶 | (300～1100)℃ | Ⅰ级、Ⅱ级 | JJG351《工作用廉金属热电偶检定规程》
55 | 铠装热电偶 | (300～1100）℃ | Ⅰ级、Ⅱ级 | JJF262《铠装热电偶》
56 | 温湿度试验设备 | (0～300)℃ | U=0.30℃,k=2 | JJF1101《环境试验设备温度、湿度》
57 |  | (5～100)%RH | U=2.6%RH,k=2
58 | 工作用玻璃液体温度计 | (-30～+300)℃ | MPE:±(0.2～7.5)℃ | JJG130《工作用玻璃液体温度计》
59 | 压力式温度计 | (-30～+300)℃ | 1.0级及以下 | JJG310《压力式温度计》
60 | 双金属温度计 | (-30～+300）℃ | 1.0级及以下 | JJG226《双金属温度计》
61 | 数字温度指示调节仪 | (-200～+1600）℃ | 0.5级及以下 | JJG617《数字温度指示调节仪》
62 | 动圈式温度指示、指示位式调节仪表 | (-200～+1600）℃ | 1.0级及以下 | JJG186《动圈式温度指示、指示位式调节仪表》
63 | 工业铜热电阻 | (-50～150)℃ | MPE:±(0.30+0.006¦t¦)℃ | JJG229《工业铂、铜热电阻》
64 | 机械式温湿度计 | 温度：（5～50）℃ | 温度MPE:±2℃ | JJG205《机械式温湿度计》
|  | 湿度：（30～90）%RH | 湿度 MPE:±5%RH
65 | 补偿式微压计 | (-2.5～2.5)kPa | 二等及以下 | JJG158《补偿式微压计》
66 | 活塞式压力计 | (0.04～60）MPa | 0.05级及以下 | JJG59《活塞式压力计》
67 | 数字压力计 | (-0.1～60）MPa | 0.05级及以下 | JJG875《数字压力计》
68 | 压力变送器 | (-0.1～250）MPa | 0.2级及以下 | JJG882《压力变送器》
69 | 精密压力表 | (-0.1～60）MPa | 0.16级及以下 | JJG49《弹性元件式精密压力表和真空表》
70 | 一般压力表 | (-0.1～250）MPa | 1.0级及以下 | JJG52《弹性元件式一般压力、表压力真空表和真空表》
71 | 砝码 | 1mg～20kg | F2等级及以下 | JJG99《砝码》
72 | 电子天平 | 1mg～500mg | 级及以下 | JJG1036《电子天平》
73 | 电子天平 | 1mg～200g | 级及以下 | JJG1036《电子天平》
74 | 电子天平 | 1mg～20kg | 级及以下 | JJG1036《电子天平》
75 | 电子天平 | 1mg～60kg | 级及以下 | JJG1036《电子天平》
76 | 电子天平 | 1g～500g | 级及以下 | JJG1036《电子天平》
77 | 砝码 | (1～500)g | F1等级及以下 | JJG99《砝码》
78 | 砝码 | (1～500)mg | F1等级及以下 | JJG99《砝码》
79 | 布氏硬度计 | ≤125HBW | MPE:±3% | JJG150《金属布氏硬度计》
|  | （125～225）HBW | MPE:±2.5%
|  | >225HBW | MPE:±2%
80 | 洛氏硬度计 | （75～88）HRA | HRA≤1.5（HR） | JJG112《金属洛氏硬度计》
|  | （80～100）HRB | HRB≤2.0（HR）
|  | （20～70）HRC | HRC≤1.5（HR）
81 | 标准测力仪 | (1～300)kN | 0.1级及以下 | JJG144《标准测力仪》
82 | 工作测力仪 | (1～300)kN | 0.5级及以下 | JJG455《工作测力仪》
83 | 拉力、压力、万能材料试验机 | (0.02～300）kN | 0.5级，1级及以下 | JJG139《拉力、压力和万能材料试验机》
84 | 砝码 | 1mg ～20kg | M1等级及以下 | JJG99《砝码》
85 | 直流数字电压表 | 20mV～1000V | 0.01级及以下 | JJF 1587《数字多用表》
86 | 直流电位差计 | 0.01μV～2.111111V | 0.01级及以下 | JJG123《直流电位差计》
87 | 标准电池 | 1.018550V～1.019600V | 二等及以下 | JJG153《标准电池》
88 | 机械秒表 | （0～60）min | MPE: ±0.1s | JJG237《秒表》
89 | 数字式电秒表 | 0.1ms～9999.9s | MPE：±（T0×5×10-7+τ0） | JJG237《秒表》
90 | 电子秒表 | （1～99999）s | MPE：±0.05s | JJG237《秒表》
91 | 指针式电秒表 | （0～600）s | MPE：±（市电频率准确度×T0+0.6ms） | JJG237《秒表》
92 | 毫秒表 | 0.1ms～9999.9 s | MPE：±（T0×5×10-7+τ0） | JJG238《数字式时间间隔测量仪》
93 | 直流电位差计 | （0～110）mV | 0.1级及以下 | JJG123《直流电位差计》
94 | 直流标准电阻 | 10-3Ω～105Ω | 二等及以下 | JJG166《直流电阻器》
95 | 直流电阻箱 | 0.01Ω～ 111111.10Ω | 0.1级及以下 | JJG982《直流电阻箱》
96 | 直流电桥 | 10-5Ω～ 9999000Ω | 0.1级及以下 | JJG125《直流电桥》
97 | 交直流电压表 | DCV:1.5V～1000V | 0.1级及以下 | JJG124《电流表、电压表、功率表及电阻表》
ACV:10V～750V
(40Hz～70Hz)
98 | 交直流电流表 | DCI：10m A～20A | 0.1级及以下 | JJG124《电流表、电压表、功率表及电阻表》
ACI: 0.1A～20A
(40Hz～70Hz)
99 | 交直流功率表 | DCV:1.5V～1000V | 0.1级及以下 | JJG124《电流表、电压表、功率表及电阻表》
DCI: 10m A～20A
ACV:10V～750V
ACI:0.1A～20A
(40Hz～70Hz)
100 | 直流电桥 | 10-3Ω～105Ω | 0.02级及以下 | JJG125《直流电桥》
101 | 直流电阻箱 | 10-3Ω～105Ω | 0.01级及以下 | JJG982《直流电阻箱》
102 | 紫外、可见分光光度计 | ：(190～900)nm | A段、B段 | JJG178《紫外、可见、近红外分光光度计》
|  | ：（0～100）% | Ⅰ、Ⅱ、Ⅲ、Ⅳ级
103 | 可见分光光度计 | ：(340～900)nm | B段 | JJG178《紫外、可见、近红外分光光度计》
|  | ：（0～100）% | Ⅰ、Ⅱ、Ⅲ、Ⅳ级
104 | pH计 | (0～±2000)mV; | 0.01级以及次于0.01级的各级 | JJG119《实验室(pH)计国家计量》
(0～14) pH
105 | 离子计中的电计部分 | (0～±2000)mV | 0.01级以及次于0.01级的各级 | JJG119《实验室(pH)计国家计量》
106 | 电导率仪 | (0.1～1×105)μS/cm | 0.2级以及次于0.2级的各级 | JJG376《电导率仪国家计量》
107 | 浊度计 | (0～400)NTU | 最大允许误差：±10% | JJG880《浊度计国家计量》
108 | 可燃气体检测报警器 | (0～100)%LEL | MPE: ±5%F.S | JJG693《可燃气体检测报警器》
109 | 原子吸收分光光度计 | 波长（190～900）nm | 波长示值误差：MPE:±0.5nm | JJG694《原子吸收分光光度计》
火焰法测铜：检出限≤0.02μg/mL
测量重复性≤1.5%
线性误差≤10%
石墨炉法测镉：
检出限≤4pg
测量重复性≤5%
线性误差≤15%
110 | 液相色谱仪 | 泵流量：（0～5）mL/min | 泵流量：MPE:±5% | JJG705《液相色谱仪》
|  | 标物：1×（10-7～10-4）(甲醇中萘) | 检测器定量测量：RSD≤3.0%
（5×10-6）～（2×10-4）（甲醇中胆固醇）
111 | 气相色谱仪 | （0～100）% | U=4%(k=2) | JJG700《气相色谱仪》
112 | 非自行指示秤 | ≤20t | 级 | JJG14《非自行指示秤》
113 | 数字指示秤 | ≤150t | 级 | JJG539《数字指示秤》
114 | 模拟指示秤 | ≤5t | 级 | JJG13《模拟指示秤》
115 | 分度吸管 | (0.1～50)mL | A、B级 | JJG196《常用玻璃量器》
116 | 滴定管 | (1～100)mL | A、B级 | JJG196《常用玻璃量器》
117 | 单标线吸管 | (1～100)mL | A、B级 | JJG196《常用玻璃量器》
118 | 容量瓶 | (1～2000)mL | A、B级 | JJG196《常用玻璃量器》
119 | 量筒 | (5～2000)mL | ±0.05mL～±20mL | JJG196《常用玻璃量器》
120 | 量杯 | (5～2000)mL | ±0.2mL～±20mL | JJG196《常用玻璃量器》
121 | 超声探伤仪 | 频率范围（0.5～15）MHz | 衰减器衰减误差：±1dB/12dB | JJG746《超声探伤仪》
衰减器范围（0～81）dB
122 | 工作用辐射温度计 | (-10～1500)℃ | ±1%×温度示值 | JJG856《工作用辐射温度计》
123 | 热像仪 | （-10～1500）℃ | ±2%×温度示值 | JJF1187《热像仪》
124 | 砝码 | 500kg～1000kg | M1等级及以下 | JJG99《砝码》
125 | 转速标准装置 | （20～33000）r/min | 0.01级及以下 | JJG 326《转速标准装置》
126 | 转速表 | （20～33000）r/min | 0.01级及以下 | JJG105《转速表》
127 | 离子色谱仪 | 电导检测器 | Cl-、Li+、NO2-等 | JJG 823《离子色谱仪国家计量》
|  | 紫外检测器 | RSD定性≤1.5%
RSD定量≤3%
128 | 硫化氢气体检测报警器 | (0～200)×10-6mol/mol | 量程为＞100×10-6mol/mol时MPE:±5%FS；量程为≤100×10-6mol/mol时MPE:±5×10-6mol/mol | JJG695《硫化氢气体检测仪》
129 | 一氧化碳检测报警器 | (0～2000)×10-6mol/mol | MPE:±10%或 | JJG915《一氧化碳检测报警器》
±5×10-6mol/mol
130 | 大气采样器 | （50～6000）ml/min | MPE:±5% | JJG956《大气采样器》
131 | 流量积算仪 | 电压：（0～12）V | 0.1级及以下 | JJG1003《流量积算仪》
电流：（0～24）mA
132 | 明渠堰槽流量计 | 流量：（0.001～93）m3/s液位：（0.1～2）m | MPE：±4%～±6% | JJG711《明渠堰槽流量计》
133 | 标准铂电阻温度计 | （0～419.527）℃ | 二等 | JJG 160《标准铂电阻温度计》
134 | 用于标准铂电阻温度计的固定点装置 | （0～419.527）℃ | WSn 复现结果：≤6.0mK | JJF 1178《用于标准铂电阻温度计的固定点装置》
复现性：≤2.6mK
WZn 复现结果：≤7.0mK
复现性：≤3.0mK
Rtp 复现结果：≤4.0mK
复现性：≤1.0mK
135 | 绝缘电阻表 | 0.1kΩ～1000GΩ(0～5)kV | 2.0级及以下 | JJG 622《绝缘电阻表(兆欧表)》
136 | 电子式绝缘电阻表 | 0.1kΩ～1000GΩ(0～5)kV | 1.0级及以下 | JJG 1005《电子式绝缘电阻表》
137 | 数字多用表 | DCV:-1000V～+1000V | MPE:±4.5×10-5 | JJF 1587《数字多用表》
|  | ACV: 0.01V～1000V | MPE:±6.5×10-4
|  | DCI: 0μA～20.5A | MPE:±6×10-4
|  | ACI: 29μA～20.5A | MPE:±7×10-4
|  | OHM:10Ω～100MΩ | MPE:±9.5×10-5
138 | 多功能校准源 | DCV:- 1000V～1000V | DCV:MPE:±2×10-5 | JJG 445《直流标准电压源》
|  | ACV: 0.01V～1000V | ACV:MPE:±2×10-4 | JJG 410《精密交流电压源》
|  | OHM:10Ω～100MΩ | OHM:MPE:±3×10-5 | JJG(军工)70《交流标准电流源》
|  | DCI:0μA～20.5A | DCI:MPE:±2×10-4 | JJG(军工)69《直流标准电流源》
|  | ACI: 29μA～20.5A | ACI:MPE:±3×10-4 | JJG 166《直流标准电阻器》
139 | 数字欧姆表 | 0.001Ω～100MΩ | 0.001级及以下 | JJF 1587《数字多用表》
140 | 交流数字电压表 | 0.01V～1kV（50Hz～100kHz） | MPE:± 7.0×10-4 | JJF 1587《数字多用表》
141 | 直流数字电流表 | DCI:0μA～20.5A | MPE:± 6×10-4 | JJF 1587《数字多用表》
142 | 交流数字电流表 | 29μA～20.5A（50Hz～5kHz） | MPE:± 2×10-3 | JJF 1587《数字多用表》
143 | X射线安全检查仪 | （0～50）mSv/h | Urel=10%(k=2) | JJF1275 《X射线安全检查仪》
144 | 表面温度计 | （20～400）℃ | U=（1.1～1.4）℃，k=2 | JJF 1409《表面温度计》
145 | 烘干法水分测定仪 | 1mg～20kg | 1级；2级 | JJG658《烘干法水分测定仪》
146 | 总悬浮颗粒物采样器 | 100L/min | MPE:±5% | JJG 943《总悬浮颗粒物采样器》
147 | 电化学氧测定仪 | （0.1～25）% | MPE:±2%FS | JJG 365《电化学氧测定仪》
148 | 血压计、血压表 | （0～40）kPa | MPE:±0.5kPa | JJG 270《血压计和血压表》
149 | 移液器 | （0.1～10000）μL | ±(0.6～20.0)% | JJG646《移液器》
150 | 质量比较仪 | 500kg～1000kg | UR=7.8g（k=2） | JJF1326《质量比较仪》
151 | 氨气检测报警器 | (1~300)μmol/mol | MPE:±10% | JJG1105
152 | 氨气分析仪 | (1~300)μmol/mol | MPE:±10%(1≤x≤50) μmol/mol; | JJG1105
153 | 烟气分析仪 | SO2:(0～5000)μmol/mol; CO:(0～5000)μmol/mol;NO:(0～5000)μmol/mol; NO2:(0～5000)μmol/mol; O2:(0～30)%mol/mol | MPE：±5% | JJG968
154 | 二等标准密度计 | (650～1500)kg/m3 | 二等 | JJG86
155 | 二等标准石油密度计 | (650～1100)kg/m3 | 二等 | JJG86
156 | 精密玻璃浮计、石油密度计、工作玻璃浮计 | (650～2000)kg/m3 | MPE：除分度值为0.5kg/m3的石油密度计为±0.6个分度以外，其余均为±1个分度 | JJG42
157 | 通用计数器 | （0～1）GHz | ±5×10-10及以下 | JJG349
158 | 坐标测量机（限接触式探头） | （0～6）m | U=(0.9+1.0L)μm,k=2 | JJF1064
159 | 原子荧光光度计 | As、Sb:(1.0～20.0)ng/ml | As、Sb检出限≤0.4ng | JJG939-2009
160 | 氧弹热量计 | 热容量不大于15000J/K | 热值误差不超过±60J/g | JJG672-2001
161 | 工作毛细管黏度计 | (2～1×105)mm2/s | U=(0.2～0.54)%(k=2) | JJG155-2016
162 | 粉尘采样器 | （0.02～50）L/min | MPE:±1% | JJG520-2005《粉尘采样器检定规程》
163 | 量块 | (0.5～100)mm | 3等及以下 | JJG 146《量块》
164 | 量块 | (5.12～1000)mm | 4等及以下 | JJG146《量块》
165 | 量块 | (0.5～100)mm | 4等及以下 | JJG146《量块》
166 | 量块 | (0.5～500)mm | 5等及以下 | JJG146《量块》
167 | 光学计 | (0～150) mm | MPE:±0.25 μm | JJG45《光学计》
168 | 工具显微镜 | (0～200)mm | MPEV:(1+L/100) μm | JJG56《工具显微镜》
169 | 测量显微镜 | (0～50)mm | MPEV:(5+L/15) μm | JJG571《读数测量显微镜》
170 | 接触式干涉仪 | (0～150)mm | MPE:(0.03＋1.5ni△λ/λ) μm | JJG101《接触式干涉仪》
171 | 角度块 | 0°～360° | 2级 | JJG 70《角度块》
172 | 水平仪检定器 | 1.5mm/m | MPE:±6% | JJG 191《水平仪检定器》
173 | 电子水平仪 | ±0.5mm/m | MPE:±0.002mm/m | JJG 103《电子水平仪和合象水平仪》
174 | 万能角度尺 | (0～360)° | MPE:±(2′～5′) | JJG 33《万能角度尺》
175 | 平面平晶 | ≤φ100mm | 1级和2级 | JJG 28《平晶》
176 | 平行平晶 | (Ⅰ~Ⅳ)系列 | 平行度：( 0.6~1.0)μm | JJG 28《平晶》
177 | 平板 | (4000×2500 )mm | 0级及以下 | JJG 117《平板》
178 | 千分表检定仪 | (0～5)mm | MPEV:2μm | JJG 201《指示类量具检定仪》
179 | 百分表检定仪 | (0~25)mm | MPEV: 4μm | JJG 201《指示类量具检定仪》
180 | 光栅式指示表检定仪 | (0～50)mm | MPEV: 6μm | JJG 201《指示类量具检定仪》
181 | 数显式百分表检定仪 | (0～10)mm | MPEV: 4μm | JJG 201《指示类量具检定仪》
182 | 扭簧比较仪 | ±100μm | MPE: ±（0.25~1）μm | JJG 118《扭簧比较仪》
183 | 机械式比较仪 | ±100μm | MPE: ±( 0.25~1)μm | JJG 39《机械式比较仪》
184 | 普通钢卷尺 | (0～100)m | Ⅰ级、Ⅱ级 | JJG4《钢卷尺》
185 | 测深钢卷尺 | (0~90)m | MPE:±4.0μm | JJG4《钢卷尺》
186 | 千分表 | (0～2)mm | MPEV:(2~6)μm | JJG34《指示表（指针式、数显式）》
187 | 百分表 | (0~10)mm | MPEV:(3~20)μm | JJG34《指示表（指针式、数显式）》
188 | 杠杆百分表 | (0~1)mm | MPEV:(13~20)μm | JJG35《杠杆表》
189 | 杠杆千分表 | (0～0.8)mm | MPEV:(4~5)μm | JJG35《杠杆表》
190 | 大量程百分表 | (10~50)mm | MPEV:(10~40)μm | JJG379《大量程百分表》
191 | 游标卡尺 | (0～1000)mm | MPE: ±(0.02~0.15)mm | JJG 30《通用卡尺》
192 | 高度游标卡尺 | (0～1000)mm | MPE: ±(0.03~0.15)mm | JJG 31《高度卡尺》
193 | 深度游标卡尺 | (0～1000)mm | MPE: ±(0.02~0.15)mm | JJG 30《通用卡尺》
194 | 千分尺 | (0～500)mm | MPE: ±(2~13)μm | JJG21《千分尺》
195 | 内径千分尺 | (0～1000)mm | MPE: ±(6~16)μm | JJG 22《内径千分尺》
196 | 光学经纬仪 | （0～360）° | DJ1及以下各级 | JJG 414《光学经纬仪》
197 | 电子经纬仪 | （0~360）° | Ⅱ、Ⅲ、Ⅳ级 | JJG 100《全站型电子速测仪》
198 | 水准仪 | / | DS1、DSZ1及以下各级 | JJG 425《水准仪》
199 | 二等标准铂铑10—铂热电偶 | (419.527～1084.62)℃ | 二等 | JJG75《标准铂铑10－铂热电偶》
200 | 工作用贵金属热电偶 | (300～1200) ℃ | Ⅰ级、Ⅱ级 | JJG141《工作用贵金属热电偶检定规程》
201 | 标准水银温度计 | (-30~300)℃ | 标准 | JJG161《标准水银温度计》
202 | 工作用廉金属热电偶 | (300～1100)℃ | Ⅰ级、Ⅱ级 | JJG351《工作用廉金属热电偶检定规程》
203 | 工作用玻璃液体温度计 | (-30～+300)℃ | MPE:±(0.2~7.5)℃ | JJG130《工作用玻璃液体温度计》
204 | 压力式温度计 | (-30～+300)℃ | 1.0级及以下 | JJG310《压力式温度计》
205 | 双金属温度计 | (-30～+300)℃ | 1.0级及以下 | JJG226《双金属温度计》
206 | 数字温度指示调节仪 | (-200～+1600)℃ | 0.5级及以下 | JJG617《数字温度指示调节仪》
207 | 动圈式温度指示、指示位式调节仪表 | (-200~+1600)℃ | 1.0级及以下 | JJG186《动圈式温度指示、指示位式调节仪表》
208 | 工业铂热电阻 | (-200～850)℃ | AA级及以下 | JJG229《工业铂、铜热电阻》
209 | 工业铜热电阻 | (-50～150)℃ | MPE:±(0.30+0.006¦t¦)℃ | JJG229《工业铂、铜热电阻》
210 | 活塞式压力计 | （0.04～60）MPa | 0.05级及以下 | JJG59《活塞式压力计》
211 | 数字压力计 | (-0.1～60)MPa | 0.05级及以下 | JJG875《数字压力计》
212 | 压力变送器 | (-0.1～250)MPa | 0.2级及以下 | JJG882《压力变送器》
213 | 精密压力表 | (-0.1～60)MPa | 0.16级及以下 | JJG49《弹性元件式精密压力表和真空表》
214 | 一般压力表 | (-0.1～250)MPa | 1.0级及以下 | JJG52《弹性元件式一般压力、表压力真空表和真空表》
215 | 砝码 | 1mg~20kg（后续检定） | F2等级及以下 | JJG99《砝码》
216 | 砝码 | (1~500)g（后续检定） | F1等级及以下 | JJG99《砝码》
217 | 砝码 | (1~500)mg（后续检定） | F1等级及以下 | JJG99《砝码》
218 | 布氏硬度计 | ≤125HBW | MPE:±3% | JJG150《金属布氏硬度计》
|  | (125～225)HBW | MPE:±2.5%
|  | >225HBW | MPE:±2%
219 | 洛氏硬度计 | （75～88）HRA | HRA≤1.5（HR） | JJG112《金属洛氏硬度计》
|  | （80～100）HRB | HRB≤2.0（HR）
|  | （20～70）HRC | HRC≤1.5（HR）
220 | 拉力、压力、万能材料试验机 | (100～5000)kN | 1级及其以下 | JJG139《拉力、压力和万能材料试验机》
221 | 标准测力仪 | (1~300)kN | 0.1级及以下 | JJG144《标准测力仪》
222 | 工作测力仪 | (1～300)kN | 0.5级及以下 | JJG455《工作测力仪》
223 | 拉力、压力、万能材料试验机 | (0.02～300)kN | 0.5级，1级及以下 | JJG139《拉力、压力和万能材料试验机》
224 | 砝码 | 1mg ~20kg | M1等级及以下 | JJG99《砝码》
225 | 直流电位差计 | 0.01μV～2.111111V | 0.01级及以下 | JJG123《直流电位差计》
226 | 标准电池 | 1.018550V～1.019600V | 二等及以下 | JJG153《标准电池》
227 | 机械秒表 | (0～60)min | MPE: ±0.1s | JJG237《秒表》
228 | 数字式电秒表 | 0.1ms～9999.9s | MPE：±（T0×5×10-7+τ0） | JJG237《秒表》
229 | 电子秒表 | （1～99999）s | MPE：±0.05s | JJG237《秒表》
230 | 指针式电秒表 | （0～600）s | MPE：±（市电频率准确度×T0+0.6ms） | JJG237《秒表》
231 | 毫秒表 | 0.1ms～9999.9 s | MPE：±（T0×5×10-7+τ0） | JJG238《数字式时间间隔测量仪》
232 | 直流电位差计 | (0～110)mV | 0.1级及以下 | JJG123《直流电位差计》
233 | 直流标准电阻 | 10-3Ω～105Ω | 二等及以下 | JJG166《直流电阻器》
234 | 直流电阻箱 | 0.01Ω～111111.10Ω | 0.1级及以下 | JJG982《直流电阻箱》
235 | 直流电桥 | 10-5Ω～ 9999000Ω | 0.1级及以下 | JJG125《直流电桥》
236 | 交直流电压表 | DCV:1.5V～1000V | 0.1级及以下 | JJG124《电流表、电压表、功率表及电阻表》
ACV:10V～750V
(40Hz～70Hz)
237 | 交直流电流表 | DCI：10mA～20A | 0.1级及以下 | JJG124《电流表、电压表、功率表及电阻表》
ACI: 0.1A～20A
(40Hz～70Hz)
238 | 交直流功率表 | DCV:1.5V～1000V | 0.1级及以下 | JJG124《电流表、电压表、功率表及电阻表》
DCI: 10m A～20A
ACV:10V～750V
ACI:0.1A～20A
(40Hz～70Hz)
239 | 直流电桥 | 10-3Ω～105Ω | 0.02级及以下 | JJG125《直流电桥》
240 | 直流电阻箱 | 10-3Ω～105Ω | 0.01级及以下 | JJG982《直流电阻箱》
241 | 三等标准金属量器 | (1～5000)L | MPE：±（0.05~0.1）% | JJG259《标准金属量器》
242 | 三等金属量器 | （20～1000）L | MPE：±（0.05～0.1）% | JJG259《标准金属量器》
243 | 钟罩式气体流量标准装置 | (20～500)L | 0.5级 | JJG165《钟罩式气体流量标准装置》
244 | 液体流量标准装置 | （1~5000）L | 0.2级 | JJG164《液体流量标准装置》
245 | 液体容积式流量计 | (20~120) m3/h | 0.2级 | JJG667《液体容积式流量计》
246 | 二等标准金属量器 | (20~500)L | MPE:±0.025% | JJG259《标准金属量器》
247 | 紫外、可见分光光度计 | ：(190~900)nm | A段、B段 | JJG178《紫外、可见、近红外分光光度计》
|  | ：（0~100）% | Ⅰ、Ⅱ、Ⅲ、Ⅳ级
248 | 可见分光光度计 | ：(340~900)nm | B段 | JJG178《紫外、可见、近红外分光光度计》
|  | ：（0~100）% | Ⅰ、Ⅱ、Ⅲ、Ⅳ级
249 | pH计 | (0～±2000)mV; | 0.01级以及次于0.01级的各级 | JJG119《实验室(pH)计国家计量》
(0～14) pH
250 | 离子计中的电计部分 | (0～±2000)mV | 0.01级以及次于0.01级的各级 | JJG119《实验室(pH)计国家计量》
251 | 电导率仪 | (0.1～1×105)μS/cm | 0.2级以及次于0.2级的各级 | JJG376《电导率仪国家计量》
252 | 浊度计 | (0～400)NTU | 最大允许误差：±10% | JJG880《浊度计国家计量》
253 | 可燃气体检测报警器 | (0～100)%LEL | MPE:±5%FS | JJG693《可燃气体检测报警器》
254 | 原子吸收分光光度计 | 波长（190~900）nm | 波长示值误差：MPE:±0.5nm | JJG694《原子吸收分光光度计》
火焰法测铜：
检出限≤0.02μg/mL
测量重复性≤1.5%
线性误差≤10%
石墨炉法测镉：
检出限≤4pg
测量重复性≤5%
线性误差≤15%
255 | 液相色谱仪 | 泵流量：（0~5）mL/min | 泵流量：MPE:±5%检测器定量测量：RSD≤3.0% | JJG705《液相色谱仪》
标物：1×（10-7~10-4）(甲醇中萘)
（5×10-6）~（2×10-4）（甲醇中胆固醇）
256 | 气相色谱仪 | （0~100）% | U=4%(k=2) | JJG700《气相色谱仪》
257 | 非自行指示秤 | ≤20t | 级 | JJG14《非自行指示秤》
258 | 数字指示秤 | ≤150t | 级 | JJG539《数字指示秤》
259 | 模拟指示秤 | ≤5t | 级 | JJG13《模拟指示秤》
260 | 分度吸管 | (0.1～50)mL | A、B级 | JJG196《常用玻璃量器》
261 | 滴定管 | (1～100)mL | A、B级 | JJG196《常用玻璃量器》
262 | 单标线吸管 | (1～100)mL | A、B级 | JJG196《常用玻璃量器》
263 | 容量瓶 | (1～2000)mL | A、B级 | JJG196《常用玻璃量器》
264 | 量筒 | (5～2000)mL | ±0.05mL～±20mL | JJG196《常用玻璃量器》
265 | 量杯 | (5～2000)mL | ±0.2mL～±20mL | JJG168《立式金属罐》
266 | 立式金属罐 | 20m3~700 m3 | U=0.2%（k=2） | JJG168《立式金属罐》
267 | 立式金属罐 | ≥700m3 | U=0.1%（k=2） | JJG266《卧式金属罐》
268 | 卧式金属罐 | 10m3~100 m3 | U=0.4%（k=2） | JJG642《球形金属罐》
269 | 球形金属罐 | ≥50 m3 | U=0.3%（k=2） | JJG642《球形金属罐》
270 | 超声探伤仪 | 频率范围(0.5~15）MHz | 衰减器衰减误差：±1dB/12dB | JJG746《超声探伤仪》
衰减器范围（0~81）dB
271 | 工作用辐射温度计 | (-10~1500)℃ | ±1%×温度示值 | JJG856《工作用辐射温度计》
272 | 砝码 | 500kg~1000kg | M1等级及以下 | JJG99《砝码》
273 | 转速标准装置 | （20～33000）r/min | 0.01级及以下 | JJG 326《转速标准装置》
274 | 转速表 | （20～33000）r/min | 0.01级及以下 | JJG105《转速表》
275 | 离子色谱仪 | 电导检测器 | Cl-、Li+、NO2-等 | JJG823《离子色谱仪》
|  | 紫外检测器 | RSD定性≤1.5%
RSD定量≤3%
276 | 硫化氢气体检测报警器 | (0～200)×10-6mol/mol | 量程为＞100×10-6mol/mol时MPE:±5%FS； | JJG695《硫化氢气体检测仪》
量程为≤100×10-6mol/mol时MPE:±5×10-6mol/mol
277 | 一氧化碳检测报警器 | (0～2000)×10-6mol/mol | MPE:±10%或 | JJG915《一氧化碳检测报警器》
±5×10-6mol/mol
278 | 大气采样器 | （50～6000）ml/min | MPE:±5% | JJG956《大气采样器》
279 | 流量积算仪 | 电压：（0～12）V | 0.1级及以下 | JJG1003《流量积算仪》
电流：（0～24）mA
280 | 明渠堰槽流量计 | 流量：（0.001～93）m3/s | MPE：±4%～±6% | JJG711《明渠堰槽流量计》
液位：（0.1～2）m
283 | 标准铂电阻温度计 | (0~419.527)℃ | 二等 | JJG 160《标准铂电阻温度计》
284 | 绝缘电阻表 | 0.1kΩ～1000GΩ | 2.0级及以下 | JJG 622《绝缘电阻表(兆欧表)》
(0～5)kV
285 | 电子式绝缘电阻表 | 0.1kΩ～1000GΩ | 1.0级及以下 | JJG 1005《电子式绝缘电阻表》
(0～5)kV
286 | 多功能校准源 | DCV:- 1000V～1000V | DCV:MPE:±2×10-5 | JJG 445《直流标准电压源》
|  | ACV: 0.01V～1000V | ACV:MPE:±2×10-4 | JJG 410《精密交流电压源》
|  | OHM:10Ω～100MΩ | OHM:MPE:±3×10-5 | JJG(军工)70《交流标准电流源》
|  | DCI:0μA～20.5A | DCI:MPE:±2×10-4 | JJG(军工)69《直流标准电流源》
|  | ACI: 29μA～20.5A | ACI:MPE:±3×10-4 | JJG 166《直流标准电阻器》
287 | 烘干法水分测定仪 | 1mg～20kg | 1级；2级 | JJG658《烘干法水分测定仪》
288 | 总悬浮颗粒物采样器 | 100L/min | MPE:±5% | JJG 943《总悬浮颗粒物采样器》
1050L/min
289 | 电化学氧测定仪 | （0.1~25）% | MPE:±2%FS | JJG 365《电化学氧测定仪》
290 | 血压计、血压表 | (0~40)kPa | MPE:±0.5kPa | JJG 270《血压计和血压表》
291 | 移液器 | (0.1~10000)μL | ±(0.6~20.0)% | JJG646《移液器》
292 | 氨气检测报警器 | (1~300)μmol/mol | MPE:±10% | JJG1105
293 | 氨气分析仪 | (1~300)μmol/mol | MPE:±10%(1≤x≤50) μmol/mol; | JJG1105
MPE:±6%(50≤x≤300) μmol/mol
294 | 烟气分析仪 | SO2:(0～5000)μmol/mol; CO:(0～5000)μmol/mol; | MPE：±5% | JJG968
NO:(0～5000)μmol/mol; NO2:(0～5000)μmol/mol; O2:(0～30)%mol/mol;
295 | 二等标准密度计 | (650～1500)kg/m3 | 二等 | JJG86
296 | 二等标准石油密度计 | (650～1100)kg/m3 | 二等 | JJG86
297 | 精密玻璃浮计、石油密度计、工作玻璃浮计 | (650～2000)kg/m3 | MPE：除分度值为0.5kg/m3的石油密度计为±0.6个分度以外，其余均为±1个分度 | JJG42
298 | 酶标分析仪 | 波长：(400～700)nm; | 波长：U=0.9nm,k=2 | JJG861
|  | 吸光度：0.2～2.0 | 吸光度：U=0.008,k=2
299 | 石英晶体振荡器 | 1MHz, 2MHz, 2.5MHz, 5MHz, 10MHz, | ±5×10-10及以下 | JJG180
300 | 通用计数器 | （0～1）GHz | ±5×10-10及以下 | JJG349
301 | 原子荧光光度计 | As、Sb:(1.0～20.0)ng/ml | As、Sb检出限≤0.4ng | JJG939-2009
302 | 氧弹热量计 | 热容量不大于15000J/K | 热值误差不超过±60J/g | JJG672-2001
303 | 工作毛细管黏度计 | (2～1×105)mm2/s | U=(0.2～0.54)%(k=2) | JJG155-2016
304 | 空盒气压表 | （0～120）kPa abs | 0.02级 | JJG272-2007《空盒气压表和空盒气压计》
305 | 粉尘采样器 | （0.02～50）L/min | MPE:±1% | JJG520-2005《粉尘采样器检定规程》